## bus_data
BUS_I | BUS_TYPE | Pd | Qd | Gs | Bs | area | Vm | Va | baseKV | zone | Vmax | Vmin
1 | 1 | 0.0099665 | 0.0024978 | 0 | 0 | 1 | 0.99229 | -0.14823 | 0.4 | 1 | 1.1 | 0.9
2 | 1 | 0 | 0 | 0 | 0 | 1 | 0.99354 | -0.12405 | 0.4 | 1 | 1.1 | 0.9
3 | 1 | 0 | 0 | 0 | 0 | 1 | 0.99211 | -0.15168 | 0.4 | 1 | 1.1 | 0.9
4 | 1 | 0.016318 | 0.0040897 | 0 | 0 | 1 | 0.99288 | -0.13678 | 0.4 | 1 | 1.1 | 0.9
5 | 1 | 0.0042074 | 0.0010545 | 0 | 0 | 1 | 0.99427 | -0.10997 | 0.4 | 1 | 1.1 | 0.9
6 | 1 | 0 | 0 | 0 | 0 | 1 | 0.99198 | -0.1542 | 0.4 | 1 | 1.1 | 0.9
8 | 1 | 0.021153 | 0.0053014 | 0 | 0 | 1 | 0.99275 | -0.13931 | 0.4 | 1 | 1.1 | 0.9
10 | 1 | 0 | 0 | 0 | 0 | 1 | 0.995 | -0.095865 | 0.4 | 1 | 1.1 | 0.9
18 | 1 | 0.015146 | 0.0037959 | 0 | 0 | 1 | 0.99155 | -0.16254 | 0.4 | 1 | 1.1 | 0.9
13 | 1 | 0 | 0 | 0 | 0 | 1 | 0.99658 | -0.065528 | 0.4 | 1 | 1.1 | 0.9
35 | 1 | 0.003507 | 0.00087894 | 0 | 0 | 1 | 0.9938 | -0.11906 | 0.4 | 1 | 1.1 | 0.9
17 | 1 | 0.0079116 | 0.0019828 | 0 | 0 | 1 | 0.99387 | -0.11781 | 0.4 | 1 | 1.1 | 0.9
16 | 1 | 0 | 0 | 0 | 0 | 1 | 0.99438 | -0.10794 | 0.4 | 1 | 1.1 | 0.9
51 | 3 | 0.018746 | 0.0046981 | 0 | 0 | 1 | 1 | 0 | 0.4 | 1 | 1.1 | 0.9
42 | 1 | 0.003846 | 0.0009639 | 0 | 0 | 1 | 0.99389 | -0.11743 | 0.4 | 1 | 1.1 | 0.9
15 | 1 | 0 | 0 | 0 | 0 | 1 | 0.99415 | -0.11232 | 0.4 | 1 | 1.1 | 0.9
32 | 1 | 0.011307 | 0.0028338 | 0 | 0 | 1 | 0.97486 | -0.48449 | 0.4 | 1 | 1.1 | 0.9
31 | 1 | 0.040304 | 0.010101 | 0 | 0 | 1 | 0.97511 | -0.4797 | 0.4 | 1 | 1.1 | 0.9
52 | 1 | 0.001511 | 0.0003787 | 0 | 0 | 1 | 0.99287 | -0.13504 | 0.4 | 1 | 1.1 | 0.9
14 | 1 | 0.01688 | 0.0042305 | 0 | 0 | 1 | 0.99375 | -0.12016 | 0.4 | 1 | 1.1 | 0.9
40 | 1 | 0.0083168 | 0.0020844 | 0 | 0 | 1 | 0.99385 | -0.11806 | 0.4 | 1 | 1.1 | 0.9
19 | 1 | 0.0065011 | 0.0016293 | 0 | 0 | 1 | 0.98678 | -0.25233 | 0.4 | 1 | 1.1 | 0.9
20 | 1 | 0.0053694 | 0.0013457 | 0 | 0 | 1 | 0.98699 | -0.24836 | 0.4 | 1 | 1.1 | 0.9
21 | 1 | 0 | 0 | 0 | 0 | 1 | 0.98632 | -0.26133 | 0.4 | 1 | 1.1 | 0.9
22 | 1 | 0 | 0 | 0 | 0 | 1 | 0.9886 | -0.21699 | 0.4 | 1 | 1.1 | 0.9
23 | 1 | 0 | 0 | 0 | 0 | 1 | 0.98617 | -0.26429 | 0.4 | 1 | 1.1 | 0.9
28 | 1 | 0 | 0 | 0 | 0 | 1 | 0.98925 | -0.20447 | 0.4 | 1 | 1.1 | 0.9
53 | 1 | 0.0036871 | 0.00092407 | 0 | 0 | 1 | 0.98549 | -0.27749 | 0.4 | 1 | 1.1 | 0.9
34 | 1 | 0 | 0 | 0 | 0 | 1 | 0.97966 | -0.3904 | 0.4 | 1 | 1.1 | 0.9
38 | 1 | 0.0030441 | 0.00076293 | 0 | 0 | 1 | 0.97986 | -0.38638 | 0.4 | 1 | 1.1 | 0.9
50 | 1 | 0 | 0 | 0 | 0 | 1 | 0.97955 | -0.3925 | 0.4 | 1 | 1.1 | 0.9
25 | 1 | 0 | 0 | 0 | 0 | 1 | 0.98798 | -0.22893 | 0.4 | 1 | 1.1 | 0.9
54 | 1 | 0.0074752 | 0.0018735 | 0 | 0 | 1 | 0.9854 | -0.27926 | 0.4 | 1 | 1.1 | 0.9
24 | 1 | 0.011812 | 0.0029603 | 0 | 0 | 1 | 0.98769 | -0.23445 | 0.4 | 1 | 1.1 | 0.9
27 | 1 | 0.02296 | 0.0057543 | 0 | 0 | 1 | 0.98399 | -0.30602 | 0.4 | 1 | 1.1 | 0.9
36 | 1 | 0 | 0 | 0 | 0 | 1 | 0.98021 | -0.37953 | 0.4 | 1 | 1.1 | 0.9
29 | 1 | 0 | 0 | 0 | 0 | 1 | 0.97709 | -0.44073 | 0.4 | 1 | 1.1 | 0.9
33 | 1 | 0.0040354 | 0.0010114 | 0 | 0 | 1 | 0.97735 | -0.43551 | 0.4 | 1 | 1.1 | 0.9
30 | 1 | 0.0043572 | 0.001092 | 0 | 0 | 1 | 0.97684 | -0.4455 | 0.4 | 1 | 1.1 | 0.9
37 | 1 | 0 | 0 | 0 | 0 | 1 | 0.97984 | -0.38672 | 0.4 | 1 | 1.1 | 0.9
56 | 1 | 0.0036997 | 0.00092722 | 0 | 0 | 1 | 0.97793 | -0.42417 | 0.4 | 1 | 1.1 | 0.9
55 | 1 | 0.0035917 | 0.00090017 | 0 | 0 | 1 | 0.97804 | -0.42208 | 0.4 | 1 | 1.1 | 0.9
49 | 1 | 0.00929 | 0.0023283 | 0 | 0 | 1 | 0.97938 | -0.39594 | 0.4 | 1 | 1.1 | 0.9
46 | 1 | 0.011983 | 0.0030033 | 0 | 0 | 1 | 0.97862 | -0.41073 | 0.4 | 1 | 1.1 | 0.9
43 | 1 | 0.0065823 | 0.0016497 | 0 | 0 | 1 | 0.97919 | -0.39947 | 0.4 | 1 | 1.1 | 0.9
44 | 1 | 0.0017751 | 0.00044487 | 0 | 0 | 1 | 0.97915 | -0.40042 | 0.4 | 1 | 1.1 | 0.9
39 | 1 | 0.0022792 | 0.00057123 | 0 | 0 | 1 | 0.99376 | -0.11995 | 0.4 | 1 | 1.1 | 0.9
41 | 1 | 0.0070063 | 0.001756 | 0 | 0 | 1 | 0.99373 | -0.12047 | 0.4 | 1 | 1.1 | 0.9
45 | 1 | 0.001785 | 0.00044737 | 0 | 0 | 1 | 0.97884 | -0.40635 | 0.4 | 1 | 1.1 | 0.9
47 | 1 | 0.011455 | 0.0028709 | 0 | 0 | 1 | 0.97872 | -0.40872 | 0.4 | 1 | 1.1 | 0.9
48 | 1 | 0.0023107 | 0.00057912 | 0 | 0 | 1 | 0.97871 | -0.40888 | 0.4 | 1 | 1.1 | 0.9

## generator_data
GEN_BUS | PG | QG | QMAX | QMIN | VG | MBASE | GEN_STATUS | PMAX | PMIN
51 | 0.31413 | 0.080274 | 10 | -10 | 1 | 100 | 1 | 10 | 0

## branch_data
F_BUS | T_BUS | BR_R | BR_X | BR_B | RATE_A | RATE_B | RATE_C | TAP | SHIFT | BR_STATUS | ANGMIN | ANGMAX | P_in | Q_in | P_out | Q_out
1 | 2 | 4.2549 | 2.7232 | 7.1452e-09 | 0 | 0 | 0 | 0 | 0 | 1 | -90 | 90 | -0.025123 | -0.0062997 | 0.025152 | 0.0063175
1 | 3 | 1.0051 | 0.64324 | 1.6878e-09 | 0 | 0 | 0 | 0 | 0 | 1 | -90 | 90 | 0.015156 | 0.0038018 | -0.015154 | -0.0038004
2 | 4 | 1.5021 | 0.96135 | 2.5224e-09 | 0 | 0 | 0 | 0 | 0 | 1 | -90 | 90 | 0.037496 | 0.009407 | -0.037474 | -0.0093927
2 | 5 | 0.9962 | 0.63756 | 1.6729e-09 | 0 | 0 | 0 | 0 | 0 | 1 | -90 | 90 | -0.062648 | -0.015724 | 0.06269 | 0.015751
3 | 6 | 0.73258 | 0.46885 | 1.2302e-09 | 0 | 0 | 0 | 0 | 0 | 1 | -90 | 90 | 0.015154 | 0.0038004 | -0.015152 | -0.0037993
4 | 8 | 0.52756 | 0.33764 | 8.8591e-10 | 0 | 0 | 0 | 0 | 0 | 1 | -90 | 90 | 0.021155 | 0.005303 | -0.021153 | -0.0053014
5 | 10 | 0.93643 | 0.59932 | 1.5725e-09 | 0 | 0 | 0 | 0 | 0 | 1 | -90 | 90 | -0.066897 | -0.016806 | 0.066942 | 0.016834
6 | 18 | 2.4283 | 1.5541 | 4.0777e-09 | 0 | 0 | 0 | 0 | 0 | 1 | -90 | 90 | 0.015152 | 0.0037993 | -0.015146 | -0.0037959
10 | 13 | 2.0187 | 1.292 | 3.3899e-09 | 0 | 0 | 0 | 0 | 0 | 1 | -90 | 90 | -0.066942 | -0.016834 | 0.06704 | 0.016896
13 | 16 | 3.7865 | 2.4234 | 6.3586e-09 | 0 | 0 | 0 | 0 | 0 | 1 | -90 | 90 | 0.049874 | 0.012547 | -0.049774 | -0.012483
13 | 51 | 2.5115 | 1.6074 | 4.2175e-09 | 0 | 0 | 0 | 0 | 0 | 1 | -90 | 90 | -0.11691 | -0.029443 | 0.11728 | 0.029678
35 | 17 | 1.5889 | 1.0169 | 2.6682e-09 | 0 | 0 | 0 | 0 | 0 | 1 | -90 | 90 | -0.003507 | -0.00087894 | 0.0035072 | 0.00087881
17 | 15 | 2.1272 | 1.3614 | 3.5721e-09 | 0 | 0 | 0 | 0 | 0 | 1 | -90 | 90 | -0.011419 | -0.0028616 | 0.011422 | 0.0028632
16 | 42 | 1.9599 | 1.2543 | 3.2912e-09 | 0 | 0 | 0 | 0 | 0 | 1 | -90 | 90 | 0.02146 | 0.0053821 | -0.02145 | -0.0053762
16 | 15 | 0.68609 | 0.4391 | 1.1521e-09 | 0 | 0 | 0 | 0 | 0 | 1 | -90 | 90 | 0.028314 | 0.0071011 | -0.028308 | -0.0070974
51 | 52 | 3.437 | 2.1997 | 1.1543e-08 | 0 | 0 | 0 | 0 | 0 | 1 | -90 | 90 | 0.1781 | 0.045898 | -0.17694 | -0.045155
42 | 40 | 0.15942 | 0.10203 | 2.6771e-10 | 0 | 0 | 0 | 0 | 0 | 1 | -90 | 90 | 0.017604 | 0.0044123 | -0.017603 | -0.004412
15 | 14 | 2.0561 | 1.3159 | 3.4527e-09 | 0 | 0 | 0 | 0 | 0 | 1 | -90 | 90 | 0.016886 | 0.0042342 | -0.01688 | -0.0042305
32 | 31 | 1.8074 | 1.1567 | 3.0351e-09 | 0 | 0 | 0 | 0 | 0 | 1 | -90 | 90 | -0.011307 | -0.0028339 | 0.011309 | 0.0028353
31 | 30 | 2.8291 | 1.8107 | 4.7509e-09 | 0 | 0 | 0 | 0 | 0 | 1 | -90 | 90 | -0.051613 | -0.012937 | 0.051697 | 0.01299
52 | 28 | 1.7634 | 1.1286 | 5.9225e-09 | 0 | 0 | 0 | 0 | 0 | 1 | -90 | 90 | 0.17543 | 0.044777 | -0.17484 | -0.044402
40 | 39 | 0.89896 | 0.57533 | 1.5096e-09 | 0 | 0 | 0 | 0 | 0 | 1 | -90 | 90 | 0.0092866 | 0.0023276 | -0.0092857 | -0.0023272
19 | 20 | 0.98009 | 0.62726 | 1.6458e-09 | 0 | 0 | 0 | 0 | 0 | 1 | -90 | 90 | -0.017677 | -0.0044341 | 0.017681 | 0.0044361
19 | 21 | 3.5179 | 2.2515 | 5.9075e-09 | 0 | 0 | 0 | 0 | 0 | 1 | -90 | 90 | 0.011176 | 0.0028048 | -0.011171 | -0.0028023
20 | 22 | 5.955 | 3.8112 | 1e-08 | 0 | 0 | 0 | 0 | 0 | 1 | -90 | 90 | -0.02305 | -0.0057818 | 0.023084 | 0.0058029
21 | 23 | 1.1577 | 0.7409 | 1.944e-09 | 0 | 0 | 0 | 0 | 0 | 1 | -90 | 90 | 0.011171 | 0.0028023 | -0.01117 | -0.0028014
22 | 28 | 2.3814 | 1.5241 | 3.999e-09 | 0 | 0 | 0 | 0 | 0 | 1 | -90 | 90 | -0.023085 | -0.0058029 | 0.023098 | 0.0058113
23 | 53 | 5.149 | 3.2954 | 8.6466e-09 | 0 | 0 | 0 | 0 | 0 | 1 | -90 | 90 | 0.01117 | 0.0028014 | -0.011163 | -0.0027978
28 | 25 | 0.71293 | 0.45627 | 2.3944e-09 | 0 | 0 | 0 | 0 | 0 | 1 | -90 | 90 | 0.15174 | 0.038591 | -0.15156 | -0.038477
53 | 54 | 1.032 | 0.6605 | 1.7331e-09 | 0 | 0 | 0 | 0 | 0 | 1 | -90 | 90 | 0.0074758 | 0.0018737 | -0.0074751 | -0.0018735
34 | 38 | 1.8628 | 1.1922 | 3.1281e-09 | 0 | 0 | 0 | 0 | 0 | 1 | -90 | 90 | -0.0092923 | -0.0023295 | 0.0092941 | 0.0023303
34 | 50 | 0.97227 | 0.62225 | 1.6327e-09 | 0 | 0 | 0 | 0 | 0 | 1 | -90 | 90 | 0.0092923 | 0.0023295 | -0.0092914 | -0.0023291
38 | 36 | 2.3886 | 1.5287 | 4.0112e-09 | 0 | 0 | 0 | 0 | 0 | 1 | -90 | 90 | -0.012338 | -0.0030933 | 0.012342 | 0.0030955
50 | 49 | 1.5944 | 1.0204 | 2.6774e-09 | 0 | 0 | 0 | 0 | 0 | 1 | -90 | 90 | 0.0092914 | 0.0023291 | -0.0092899 | -0.0023283
25 | 27 | 2.4256 | 1.5524 | 4.0732e-09 | 0 | 0 | 0 | 0 | 0 | 1 | -90 | 90 | 0.13975 | 0.035515 | -0.13923 | -0.035185
25 | 24 | 2.0408 | 1.3061 | 3.4271e-09 | 0 | 0 | 0 | 0 | 0 | 1 | -90 | 90 | 0.011815 | 0.0029619 | -0.011812 | -0.0029603
27 | 36 | 2.751 | 1.7606 | 4.6196e-09 | 0 | 0 | 0 | 0 | 0 | 1 | -90 | 90 | 0.11627 | 0.029431 | -0.11586 | -0.02917
36 | 37 | 0.29977 | 0.19185 | 5.0339e-10 | 0 | 0 | 0 | 0 | 0 | 1 | -90 | 90 | 0.10352 | 0.026075 | -0.10349 | -0.026052
29 | 33 | 0.39987 | 0.25592 | 6.7149e-10 | 0 | 0 | 0 | 0 | 0 | 1 | -90 | 90 | -0.056067 | -0.01409 | 0.056081 | 0.014099
29 | 30 | 0.36415 | 0.23306 | 6.115e-10 | 0 | 0 | 0 | 0 | 0 | 1 | -90 | 90 | 0.056067 | 0.01409 | -0.056054 | -0.014082
33 | 56 | 0.8094 | 0.51802 | 1.3592e-09 | 0 | 0 | 0 | 0 | 0 | 1 | -90 | 90 | -0.060116 | -0.01511 | 0.060149 | 0.015131
37 | 46 | 1.3018 | 0.83315 | 2.1861e-09 | 0 | 0 | 0 | 0 | 0 | 1 | -90 | 90 | 0.079557 | 0.020047 | -0.079466 | -0.019989
37 | 43 | 2.2931 | 1.4676 | 3.8508e-09 | 0 | 0 | 0 | 0 | 0 | 1 | -90 | 90 | 0.023929 | 0.0060049 | -0.023915 | -0.0059959
56 | 55 | 0.14059 | 0.089979 | 2.3609e-10 | 0 | 0 | 0 | 0 | 0 | 1 | -90 | 90 | -0.063848 | -0.016058 | 0.063855 | 0.016062
55 | 46 | 0.7236 | 0.4631 | 1.2151e-09 | 0 | 0 | 0 | 0 | 0 | 1 | -90 | 90 | -0.067446 | -0.016963 | 0.067483 | 0.016986
43 | 44 | 0.23663 | 0.15144 | 3.9737e-10 | 0 | 0 | 0 | 0 | 0 | 1 | -90 | 90 | 0.017332 | 0.0043462 | -0.017332 | -0.0043458
44 | 45 | 1.637 | 1.0476 | 2.7489e-09 | 0 | 0 | 0 | 0 | 0 | 1 | -90 | 90 | 0.015557 | 0.0039009 | -0.015552 | -0.0038983
39 | 41 | 0.32974 | 0.21103 | 5.5372e-10 | 0 | 0 | 0 | 0 | 0 | 1 | -90 | 90 | 0.0070065 | 0.001756 | -0.0070063 | -0.001756
45 | 47 | 0.74078 | 0.4741 | 1.244e-09 | 0 | 0 | 0 | 0 | 0 | 1 | -90 | 90 | 0.013767 | 0.003451 | -0.013766 | -0.0034501
47 | 48 | 0.29126 | 0.18641 | 4.8911e-10 | 0 | 0 | 0 | 0 | 0 | 1 | -90 | 90 | 0.0023107 | 0.00057909 | -0.0023107 | -0.00057913