## bus_data
BUS_I | BUS_TYPE | Pd | Qd | Gs | Bs | area | Vm | Va | baseKV | zone | Vmax | Vmin
6 | 1 | 0.0035007 | 0.00087737 | 0 | 0 | 1 | 0.9872 | -0.24317 | 0.4 | 1 | 1.1 | 0.9
8 | 1 | 0 | 0 | 0 | 0 | 1 | 0.98727 | -0.24182 | 0.4 | 1 | 1.1 | 0.9
10 | 1 | 0 | 0 | 0 | 0 | 1 | 0.98733 | -0.24052 | 0.4 | 1 | 1.1 | 0.9
12 | 1 | 0.0026173 | 0.00065595 | 0 | 0 | 1 | 0.98821 | -0.2237 | 0.4 | 1 | 1.1 | 0.9
13 | 1 | 0.0024959 | 0.00062552 | 0 | 0 | 1 | 0.98643 | -0.25795 | 0.4 | 1 | 1.1 | 0.9
30 | 1 | 0.0025483 | 0.00063865 | 0 | 0 | 1 | 0.9892 | -0.20462 | 0.4 | 1 | 1.1 | 0.9
41 | 1 | 0.0060445 | 0.0015149 | 0 | 0 | 1 | 0.98507 | -0.28414 | 0.4 | 1 | 1.1 | 0.9
32 | 1 | 0.0037369 | 0.00093656 | 0 | 0 | 1 | 0.98915 | -0.20559 | 0.4 | 1 | 1.1 | 0.9
28 | 1 | 0.0032132 | 0.0008053 | 0 | 0 | 1 | 0.99185 | -0.15403 | 0.4 | 1 | 1.1 | 0.9
42 | 1 | 0.0017795 | 0.00044599 | 0 | 0 | 1 | 0.98429 | -0.29924 | 0.4 | 1 | 1.1 | 0.9
15 | 1 | 0.0053155 | 0.0013322 | 0 | 0 | 1 | 0.97279 | -0.52325 | 0.4 | 1 | 1.1 | 0.9
17 | 1 | 0 | 0 | 0 | 0 | 1 | 0.97302 | -0.51861 | 0.4 | 1 | 1.1 | 0.9
19 | 1 | 0.006334 | 0.0015875 | 0 | 0 | 1 | 0.975 | -0.47959 | 0.4 | 1 | 1.1 | 0.9
20 | 1 | 0.016551 | 0.0041482 | 0 | 0 | 1 | 0.97135 | -0.55169 | 0.4 | 1 | 1.1 | 0.9
18 | 1 | 0.0059416 | 0.0014891 | 0 | 0 | 1 | 0.98044 | -0.37331 | 0.4 | 1 | 1.1 | 0.9
80 | 1 | 0.0048413 | 0.0012133 | 0 | 0 | 1 | 0.97902 | -0.40109 | 0.4 | 1 | 1.1 | 0.9
90 | 1 | 0.0031354 | 0.00078581 | 0 | 0 | 1 | 0.98293 | -0.32504 | 0.4 | 1 | 1.1 | 0.9
46 | 1 | 0 | 0 | 0 | 0 | 1 | 0.97733 | -0.43404 | 0.4 | 1 | 1.1 | 0.9
45 | 1 | 0.021701 | 0.0054388 | 0 | 0 | 1 | 0.97075 | -0.56341 | 0.4 | 1 | 1.1 | 0.9
81 | 1 | 0.0042752 | 0.0010715 | 0 | 0 | 1 | 0.97462 | -0.48711 | 0.4 | 1 | 1.1 | 0.9
29 | 1 | 0.0055478 | 0.0013904 | 0 | 0 | 1 | 0.99222 | -0.14702 | 0.4 | 1 | 1.1 | 0.9
112 | 1 | 0.0025281 | 0.0006336 | 0 | 0 | 1 | 0.98938 | -0.20102 | 0.4 | 1 | 1.1 | 0.9
31 | 1 | 0 | 0 | 0 | 0 | 1 | 0.99451 | -0.10342 | 0.4 | 1 | 1.1 | 0.9
33 | 1 | 0.0016995 | 0.00042594 | 0 | 0 | 1 | 0.99449 | -0.1039 | 0.4 | 1 | 1.1 | 0.9
34 | 3 | 0.0042165 | 0.0010568 | 0 | 0 | 1 | 1 | 0 | 0.4 | 1 | 1.1 | 0.9
43 | 1 | 0.0017205 | 0.00043119 | 0 | 0 | 1 | 0.98238 | -0.33619 | 0.4 | 1 | 1.1 | 0.9
44 | 1 | 0.0040077 | 0.0010044 | 0 | 0 | 1 | 0.97943 | -0.39358 | 0.4 | 1 | 1.1 | 0.9
85 | 1 | 0 | 0 | 0 | 0 | 1 | 0.98182 | -0.34713 | 0.4 | 1 | 1.1 | 0.9
59 | 1 | 0 | 0 | 0 | 0 | 1 | 0.97907 | -0.40063 | 0.4 | 1 | 1.1 | 0.9
83 | 1 | 0.0018584 | 0.00046575 | 0 | 0 | 1 | 0.98158 | -0.35177 | 0.4 | 1 | 1.1 | 0.9
84 | 1 | 0.0018166 | 0.00045528 | 0 | 0 | 1 | 0.9816 | -0.35135 | 0.4 | 1 | 1.1 | 0.9
86 | 1 | 0.0017852 | 0.0004474 | 0 | 0 | 1 | 0.98176 | -0.34831 | 0.4 | 1 | 1.1 | 0.9
108 | 1 | 0.0014619 | 0.00036638 | 0 | 0 | 1 | 0.98174 | -0.34863 | 0.4 | 1 | 1.1 | 0.9
109 | 1 | 0.0019982 | 0.0005008 | 0 | 0 | 1 | 0.9817 | -0.34948 | 0.4 | 1 | 1.1 | 0.9
61 | 1 | 0.0019374 | 0.00048556 | 0 | 0 | 1 | 0.97893 | -0.40329 | 0.4 | 1 | 1.1 | 0.9
54 | 1 | 0 | 0 | 0 | 0 | 1 | 0.97607 | -0.45931 | 0.4 | 1 | 1.1 | 0.9
82 | 1 | 0.0054164 | 0.0013575 | 0 | 0 | 1 | 0.97394 | -0.50049 | 0.4 | 1 | 1.1 | 0.9
49 | 1 | 0.0044015 | 0.0011031 | 0 | 0 | 1 | 0.97448 | -0.49059 | 0.4 | 1 | 1.1 | 0.9
50 | 1 | 0.0029748 | 0.00074555 | 0 | 0 | 1 | 0.97417 | -0.49673 | 0.4 | 1 | 1.1 | 0.9
51 | 1 | 0 | 0 | 0 | 0 | 1 | 0.97479 | -0.48445 | 0.4 | 1 | 1.1 | 0.9
52 | 1 | 0.0016006 | 0.00040114 | 0 | 0 | 1 | 0.97393 | -0.50131 | 0.4 | 1 | 1.1 | 0.9
53 | 1 | 0 | 0 | 0 | 0 | 1 | 0.97439 | -0.49232 | 0.4 | 1 | 1.1 | 0.9
55 | 1 | 0.0017066 | 0.00042772 | 0 | 0 | 1 | 0.97362 | -0.50756 | 0.4 | 1 | 1.1 | 0.9
56 | 1 | 0.0031165 | 0.00078106 | 0 | 0 | 1 | 0.97429 | -0.49434 | 0.4 | 1 | 1.1 | 0.9
57 | 1 | 0.0039209 | 0.00098268 | 0 | 0 | 1 | 0.97432 | -0.49379 | 0.4 | 1 | 1.1 | 0.9
58 | 1 | 0.0053967 | 0.0013525 | 0 | 0 | 1 | 0.97426 | -0.49488 | 0.4 | 1 | 1.1 | 0.9
60 | 1 | 0.0024673 | 0.00061837 | 0 | 0 | 1 | 0.97548 | -0.47091 | 0.4 | 1 | 1.1 | 0.9
103 | 1 | 0.017275 | 0.0043296 | 0 | 0 | 1 | 0.9735 | -0.50994 | 0.4 | 1 | 1.1 | 0.9
107 | 1 | 0.0032055 | 0.00080338 | 0 | 0 | 1 | 0.97516 | -0.47718 | 0.4 | 1 | 1.1 | 0.9
62 | 1 | 0.0023156 | 0.00058034 | 0 | 0 | 1 | 0.97888 | -0.40433 | 0.4 | 1 | 1.1 | 0.9
104 | 1 | 0.0032923 | 0.00082513 | 0 | 0 | 1 | 0.97342 | -0.51127 | 0.4 | 1 | 1.1 | 0.9
89 | 1 | 0 | 0 | 0 | 0 | 1 | 0.98582 | -0.26922 | 0.4 | 1 | 1.1 | 0.9
91 | 1 | 0 | 0 | 0 | 0 | 1 | 0.98676 | -0.25122 | 0.4 | 1 | 1.1 | 0.9
87 | 1 | 0.0028417 | 0.00071219 | 0 | 0 | 1 | 0.98481 | -0.28871 | 0.4 | 1 | 1.1 | 0.9
73 | 1 | 0.0039517 | 0.00099039 | 0 | 0 | 1 | 0.97236 | -0.53178 | 0.4 | 1 | 1.1 | 0.9
74 | 1 | 0.0037474 | 0.0009392 | 0 | 0 | 1 | 0.97194 | -0.53999 | 0.4 | 1 | 1.1 | 0.9
75 | 1 | 0.0033548 | 0.00084079 | 0 | 0 | 1 | 0.97247 | -0.52959 | 0.4 | 1 | 1.1 | 0.9
76 | 1 | 0.0061865 | 0.0015505 | 0 | 0 | 1 | 0.97183 | -0.54222 | 0.4 | 1 | 1.1 | 0.9
77 | 1 | 0 | 0 | 0 | 0 | 1 | 0.97257 | -0.52756 | 0.4 | 1 | 1.1 | 0.9
78 | 1 | 0.015952 | 0.003998 | 0 | 0 | 1 | 0.97218 | -0.53527 | 0.4 | 1 | 1.1 | 0.9
79 | 1 | 0 | 0 | 0 | 0 | 1 | 0.97269 | -0.5253 | 0.4 | 1 | 1.1 | 0.9
100 | 1 | 0.0092183 | 0.0023103 | 0 | 0 | 1 | 0.97011 | -0.57671 | 0.4 | 1 | 1.1 | 0.9
97 | 1 | 0.0027666 | 0.00069337 | 0 | 0 | 1 | 0.97099 | -0.55944 | 0.4 | 1 | 1.1 | 0.9
88 | 1 | 0 | 0 | 0 | 0 | 1 | 0.98355 | -0.31301 | 0.4 | 1 | 1.1 | 0.9
93 | 1 | 0 | 0 | 0 | 0 | 1 | 0.98746 | -0.23776 | 0.4 | 1 | 1.1 | 0.9
94 | 1 | 0.0027258 | 0.00068315 | 0 | 0 | 1 | 0.98672 | -0.25194 | 0.4 | 1 | 1.1 | 0.9
113 | 1 | 0.0035906 | 0.0008999 | 0 | 0 | 1 | 0.98738 | -0.23931 | 0.4 | 1 | 1.1 | 0.9
96 | 1 | 0.0033738 | 0.00084556 | 0 | 0 | 1 | 0.97149 | -0.54951 | 0.4 | 1 | 1.1 | 0.9
98 | 1 | 0 | 0 | 0 | 0 | 1 | 0.97151 | -0.54904 | 0.4 | 1 | 1.1 | 0.9
99 | 1 | 0 | 0 | 0 | 0 | 1 | 0.97192 | -0.54105 | 0.4 | 1 | 1.1 | 0.9
101 | 1 | 0.0048513 | 0.0012159 | 0 | 0 | 1 | 0.9719 | -0.54131 | 0.4 | 1 | 1.1 | 0.9
102 | 1 | 0.0031636 | 0.00079286 | 0 | 0 | 1 | 0.97219 | -0.53556 | 0.4 | 1 | 1.1 | 0.9
105 | 1 | 0 | 0 | 0 | 0 | 1 | 0.97289 | -0.52182 | 0.4 | 1 | 1.1 | 0.9

## generator_data
GEN_BUS | PG | QG | QMAX | QMIN | VG | MBASE | GEN_STATUS | PMAX | PMIN
34 | 0.25277 | 0.06541 | 10 | -10 | 1 | 100 | 1 | 10 | 0

## branch_data
F_BUS | T_BUS | BR_R | BR_X | BR_B | RATE_A | RATE_B | RATE_C | TAP | SHIFT | BR_STATUS | ANGMIN | ANGMAX | P_in | Q_in | P_out | Q_out
6 | 8 | 1.6918 | 1.0827 | 2.841e-09 | 0 | 0 | 0 | 0 | 0 | 1 | -90 | 90 | -0.0035007 | -0.00087737 | 0.0035009 | 0.00087724
8 | 10 | 1.6151 | 1.0336 | 2.7122e-09 | 0 | 0 | 0 | 0 | 0 | 1 | -90 | 90 | -0.0035009 | -0.00087724 | 0.0035011 | 0.00087712
10 | 12 | 0.69762 | 0.44647 | 2.343e-09 | 0 | 0 | 0 | 0 | 0 | 1 | -90 | 90 | -0.10656 | -0.027128 | 0.10665 | 0.027183
10 | 13 | 0.74615 | 0.47754 | 2.506e-09 | 0 | 0 | 0 | 0 | 0 | 1 | -90 | 90 | 0.10306 | 0.026251 | -0.10298 | -0.026196
12 | 30 | 0.77305 | 0.49475 | 2.5963e-09 | 0 | 0 | 0 | 0 | 0 | 1 | -90 | 90 | -0.10927 | -0.027839 | 0.10937 | 0.027904
13 | 41 | 1.1467 | 0.7339 | 1.9257e-09 | 0 | 0 | 0 | 0 | 0 | 1 | -90 | 90 | 0.10048 | 0.025571 | -0.10035 | -0.02549
30 | 32 | 1.1346 | 0.72615 | 1.9053e-09 | 0 | 0 | 0 | 0 | 0 | 1 | -90 | 90 | 0.0037371 | 0.00093649 | -0.0037369 | -0.00093657
30 | 28 | 1.945 | 1.2448 | 6.5322e-09 | 0 | 0 | 0 | 0 | 0 | 1 | -90 | 90 | -0.11565 | -0.029479 | 0.11594 | 0.029659
41 | 42 | 0.70225 | 0.44944 | 1.1793e-09 | 0 | 0 | 0 | 0 | 0 | 1 | -90 | 90 | 0.09431 | 0.023975 | -0.094241 | -0.023931
28 | 29 | 0.13118 | 0.083953 | 4.4056e-10 | 0 | 0 | 0 | 0 | 0 | 1 | -90 | 90 | -0.23946 | -0.061355 | 0.23954 | 0.061407
28 | 112 | 1.7452 | 1.1169 | 5.8614e-09 | 0 | 0 | 0 | 0 | 0 | 1 | -90 | 90 | 0.12031 | 0.03089 | -0.12004 | -0.030716
42 | 43 | 1.7472 | 1.1182 | 2.934e-09 | 0 | 0 | 0 | 0 | 0 | 1 | -90 | 90 | 0.092462 | 0.023485 | -0.092298 | -0.023381
15 | 17 | 3.7065 | 2.3721 | 6.2241e-09 | 0 | 0 | 0 | 0 | 0 | 1 | -90 | 90 | -0.0053153 | -0.0013322 | 0.0053165 | 0.0013324
17 | 19 | 3.8085 | 2.4375 | 6.3955e-09 | 0 | 0 | 0 | 0 | 0 | 1 | -90 | 90 | -0.04364 | -0.010965 | 0.043722 | 0.011017
17 | 20 | 3.664 | 2.345 | 6.1529e-09 | 0 | 0 | 0 | 0 | 0 | 1 | -90 | 90 | 0.038324 | 0.0096329 | -0.038263 | -0.0095948
19 | 46 | 3.8983 | 2.4949 | 6.5462e-09 | 0 | 0 | 0 | 0 | 0 | 1 | -90 | 90 | -0.050056 | -0.012604 | 0.050165 | 0.012673
20 | 45 | 2.2833 | 1.4613 | 3.8343e-09 | 0 | 0 | 0 | 0 | 0 | 1 | -90 | 90 | 0.021712 | 0.0054465 | -0.0217 | -0.0054391
18 | 80 | 1.2242 | 0.78351 | 4.1116e-09 | 0 | 0 | 0 | 0 | 0 | 1 | -90 | 90 | 0.098358 | 0.02493 | -0.098227 | -0.024847
18 | 90 | 2.013 | 1.2883 | 6.7608e-09 | 0 | 0 | 0 | 0 | 0 | 1 | -90 | 90 | -0.1043 | -0.026419 | 0.10454 | 0.026574
80 | 46 | 1.5227 | 0.97456 | 5.1142e-09 | 0 | 0 | 0 | 0 | 0 | 1 | -90 | 90 | 0.093386 | 0.023634 | -0.093238 | -0.02354
90 | 88 | 0.48861 | 0.31271 | 1.641e-09 | 0 | 0 | 0 | 0 | 0 | 1 | -90 | 90 | -0.10768 | -0.027359 | 0.10774 | 0.027399
46 | 81 | 5.2833 | 3.3813 | 8.8721e-09 | 0 | 0 | 0 | 0 | 0 | 1 | -90 | 90 | 0.043073 | 0.010867 | -0.042964 | -0.010798
81 | 82 | 1.4749 | 0.94391 | 2.4767e-09 | 0 | 0 | 0 | 0 | 0 | 1 | -90 | 90 | 0.038689 | 0.0097264 | -0.038664 | -0.0097109
29 | 31 | 0.7982 | 0.51085 | 2.6808e-09 | 0 | 0 | 0 | 0 | 0 | 1 | -90 | 90 | -0.24509 | -0.062797 | 0.24561 | 0.063129
112 | 93 | 1.3886 | 0.8887 | 4.6636e-09 | 0 | 0 | 0 | 0 | 0 | 1 | -90 | 90 | 0.11751 | 0.030082 | -0.1173 | -0.029949
31 | 33 | 1.2444 | 0.7964 | 2.0896e-09 | 0 | 0 | 0 | 0 | 0 | 1 | -90 | 90 | 0.0016996 | 0.00042576 | -0.0016995 | -0.00042594
31 | 34 | 1.8951 | 1.2129 | 6.3648e-09 | 0 | 0 | 0 | 0 | 0 | 1 | -90 | 90 | -0.24731 | -0.063554 | 0.24856 | 0.064353
43 | 44 | 3.055 | 1.9552 | 5.1302e-09 | 0 | 0 | 0 | 0 | 0 | 1 | -90 | 90 | 0.081651 | 0.020713 | -0.081427 | -0.020569
43 | 85 | 5.2977 | 3.3905 | 8.8962e-09 | 0 | 0 | 0 | 0 | 0 | 1 | -90 | 90 | 0.008926 | 0.0022371 | -0.0089213 | -0.0022349
44 | 59 | 0.39351 | 0.25185 | 6.6081e-10 | 0 | 0 | 0 | 0 | 0 | 1 | -90 | 90 | 0.077419 | 0.019565 | -0.077393 | -0.019548
85 | 86 | 0.96956 | 0.62052 | 1.6282e-09 | 0 | 0 | 0 | 0 | 0 | 1 | -90 | 90 | 0.0052456 | 0.0013144 | -0.0052453 | -0.0013143
85 | 84 | 4.9562 | 3.172 | 8.3229e-09 | 0 | 0 | 0 | 0 | 0 | 1 | -90 | 90 | 0.0036757 | 0.00092059 | -0.003675 | -0.00092092
59 | 61 | 2.6879 | 1.7203 | 4.5138e-09 | 0 | 0 | 0 | 0 | 0 | 1 | -90 | 90 | 0.0042536 | 0.0010656 | -0.004253 | -0.0010657
59 | 54 | 3.4551 | 2.2113 | 5.802e-09 | 0 | 0 | 0 | 0 | 0 | 1 | -90 | 90 | 0.073139 | 0.018483 | -0.072934 | -0.018352
83 | 84 | 0.99127 | 0.63441 | 1.6646e-09 | 0 | 0 | 0 | 0 | 0 | 1 | -90 | 90 | -0.0018584 | -0.00046576 | 0.0018584 | 0.00046563
86 | 108 | 0.39777 | 0.25457 | 6.6797e-10 | 0 | 0 | 0 | 0 | 0 | 1 | -90 | 90 | 0.0034602 | 0.00086691 | -0.0034601 | -0.00086694
108 | 109 | 1.8446 | 1.1805 | 3.0976e-09 | 0 | 0 | 0 | 0 | 0 | 1 | -90 | 90 | 0.0019983 | 0.00050056 | -0.0019982 | -0.00050081
61 | 62 | 1.9366 | 1.2394 | 3.2521e-09 | 0 | 0 | 0 | 0 | 0 | 1 | -90 | 90 | 0.0023157 | 0.00058012 | -0.0023156 | -0.00058036
54 | 60 | 1.5308 | 0.97969 | 2.5706e-09 | 0 | 0 | 0 | 0 | 0 | 1 | -90 | 90 | 0.03246 | 0.008179 | -0.032442 | -0.0081678
54 | 51 | 2.6543 | 1.6987 | 4.4573e-09 | 0 | 0 | 0 | 0 | 0 | 1 | -90 | 90 | 0.040474 | 0.010173 | -0.040425 | -0.010143
82 | 79 | 3.1731 | 2.0308 | 5.3285e-09 | 0 | 0 | 0 | 0 | 0 | 1 | -90 | 90 | 0.033248 | 0.0083534 | -0.033209 | -0.0083287
49 | 50 | 1.1084 | 0.70941 | 1.8614e-09 | 0 | 0 | 0 | 0 | 0 | 1 | -90 | 90 | 0.023576 | 0.0059158 | -0.023569 | -0.0059115
49 | 51 | 0.93592 | 0.59899 | 1.5717e-09 | 0 | 0 | 0 | 0 | 0 | 1 | -90 | 90 | -0.027977 | -0.0070189 | 0.027985 | 0.007024
50 | 52 | 0.94565 | 0.60521 | 1.588e-09 | 0 | 0 | 0 | 0 | 0 | 1 | -90 | 90 | 0.020594 | 0.005166 | -0.02059 | -0.0051633
51 | 53 | 2.6964 | 1.7257 | 4.528e-09 | 0 | 0 | 0 | 0 | 0 | 1 | -90 | 90 | 0.01244 | 0.0031187 | -0.012435 | -0.0031162
52 | 55 | 1.4008 | 0.89652 | 2.3523e-09 | 0 | 0 | 0 | 0 | 0 | 1 | -90 | 90 | 0.018989 | 0.0047621 | -0.018984 | -0.0047587
53 | 56 | 2.757 | 1.7645 | 4.6297e-09 | 0 | 0 | 0 | 0 | 0 | 1 | -90 | 90 | 0.0031167 | 0.00078085 | -0.0031164 | -0.0007811
53 | 57 | 1.5888 | 1.0168 | 2.6679e-09 | 0 | 0 | 0 | 0 | 0 | 1 | -90 | 90 | 0.0039211 | 0.00098264 | -0.0039208 | -0.00098272
53 | 58 | 2.012 | 1.2877 | 3.3787e-09 | 0 | 0 | 0 | 0 | 0 | 1 | -90 | 90 | 0.0053972 | 0.0013527 | -0.0053965 | -0.0013526
55 | 103 | 0.58447 | 0.37406 | 9.8148e-10 | 0 | 0 | 0 | 0 | 0 | 1 | -90 | 90 | 0.017277 | 0.004331 | -0.017275 | -0.0043298
60 | 107 | 0.89497 | 0.57278 | 1.5029e-09 | 0 | 0 | 0 | 0 | 0 | 1 | -90 | 90 | 0.029975 | 0.0075494 | -0.029966 | -0.0075438
107 | 104 | 5.4382 | 3.4805 | 9.1323e-09 | 0 | 0 | 0 | 0 | 0 | 1 | -90 | 90 | 0.026761 | 0.0067404 | -0.026717 | -0.0067134
104 | 105 | 1.9157 | 1.226 | 3.2169e-09 | 0 | 0 | 0 | 0 | 0 | 1 | -90 | 90 | 0.023425 | 0.0058883 | -0.023413 | -0.0058811
89 | 91 | 0.71648 | 0.45855 | 2.4063e-09 | 0 | 0 | 0 | 0 | 0 | 1 | -90 | 90 | -0.11081 | -0.028258 | 0.11091 | 0.028319
89 | 87 | 0.77421 | 0.4955 | 2.6002e-09 | 0 | 0 | 0 | 0 | 0 | 1 | -90 | 90 | 0.11081 | 0.028258 | -0.11071 | -0.028192
91 | 93 | 0.52336 | 0.33495 | 1.7577e-09 | 0 | 0 | 0 | 0 | 0 | 1 | -90 | 90 | -0.11363 | -0.029002 | 0.11371 | 0.02905
91 | 94 | 1.1505 | 0.7363 | 1.9319e-09 | 0 | 0 | 0 | 0 | 0 | 1 | -90 | 90 | 0.0027259 | 0.00068303 | -0.0027258 | -0.00068315
87 | 88 | 0.98823 | 0.63247 | 3.319e-09 | 0 | 0 | 0 | 0 | 0 | 1 | -90 | 90 | 0.10787 | 0.02748 | -0.10774 | -0.027399
73 | 74 | 3.5023 | 2.2414 | 5.8812e-09 | 0 | 0 | 0 | 0 | 0 | 1 | -90 | 90 | 0.0099381 | 0.0024919 | -0.0099343 | -0.00249
73 | 75 | 0.66728 | 0.42706 | 1.1205e-09 | 0 | 0 | 0 | 0 | 0 | 1 | -90 | 90 | -0.01389 | -0.0034823 | 0.013891 | 0.0034832
74 | 76 | 1.5215 | 0.97373 | 2.5549e-09 | 0 | 0 | 0 | 0 | 0 | 1 | -90 | 90 | 0.0061869 | 0.0015507 | -0.0061863 | -0.0015506
75 | 77 | 0.50049 | 0.32031 | 8.4045e-10 | 0 | 0 | 0 | 0 | 0 | 1 | -90 | 90 | -0.017246 | -0.004324 | 0.017248 | 0.004325
77 | 78 | 2.0491 | 1.3115 | 3.4411e-09 | 0 | 0 | 0 | 0 | 0 | 1 | -90 | 90 | 0.015957 | 0.0040016 | -0.015952 | -0.0039982
77 | 79 | 0.28859 | 0.1847 | 4.8463e-10 | 0 | 0 | 0 | 0 | 0 | 1 | -90 | 90 | -0.033205 | -0.0083265 | 0.033209 | 0.0083288
100 | 97 | 7.9079 | 5.061 | 1.3279e-08 | 0 | 0 | 0 | 0 | 0 | 1 | -90 | 90 | -0.009218 | -0.0023104 | 0.0092255 | 0.002314
97 | 96 | 3.5029 | 2.2419 | 5.8824e-09 | 0 | 0 | 0 | 0 | 0 | 1 | -90 | 90 | -0.011992 | -0.0030074 | 0.011998 | 0.0030105
93 | 113 | 1.8875 | 1.208 | 3.1696e-09 | 0 | 0 | 0 | 0 | 0 | 1 | -90 | 90 | 0.0035909 | 0.00089977 | -0.0035906 | -0.00089991
96 | 98 | 0.12917 | 0.082667 | 2.1691e-10 | 0 | 0 | 0 | 0 | 0 | 1 | -90 | 90 | -0.015371 | -0.0038561 | 0.015372 | 0.0038563
98 | 99 | 2.2016 | 1.409 | 3.697e-09 | 0 | 0 | 0 | 0 | 0 | 1 | -90 | 90 | -0.015372 | -0.0038563 | 0.015378 | 0.0038597
99 | 101 | 0.23062 | 0.1476 | 3.8728e-10 | 0 | 0 | 0 | 0 | 0 | 1 | -90 | 90 | 0.0048512 | 0.0012159 | -0.0048511 | -0.0012159
99 | 102 | 1.1497 | 0.73582 | 1.9307e-09 | 0 | 0 | 0 | 0 | 0 | 1 | -90 | 90 | -0.020229 | -0.0050756 | 0.020234 | 0.0050788
102 | 105 | 2.4918 | 1.5948 | 4.1844e-09 | 0 | 0 | 0 | 0 | 0 | 1 | -90 | 90 | -0.023398 | -0.0058717 | 0.023413 | 0.0058811