## bus_data
BUS_I | BUS_TYPE | Pd | Qd | Gs | Bs | area | Vm | Va | baseKV | zone | Vmax | Vmin
1 | 1 | 0.021339 | 0.005348 | 0 | 0 | 1 | 0.9865 | -0.25996 | 0.4 | 1 | 1.1 | 0.9
2 | 1 | 0 | 0 | 0 | 0 | 1 | 0.98749 | -0.24074 | 0.4 | 1 | 1.1 | 0.9
4 | 1 | 0 | 0 | 0 | 0 | 1 | 0.98801 | -0.2305 | 0.4 | 1 | 1.1 | 0.9
5 | 1 | 0.043015 | 0.010781 | 0 | 0 | 1 | 0.98703 | -0.24956 | 0.4 | 1 | 1.1 | 0.9
12 | 1 | 0 | 0 | 0 | 0 | 1 | 0.99272 | -0.13952 | 0.4 | 1 | 1.1 | 0.9
63 | 1 | 0.015846 | 0.0039715 | 0 | 0 | 1 | 0.9879 | -0.2327 | 0.4 | 1 | 1.1 | 0.9
8 | 1 | 0 | 0 | 0 | 0 | 1 | 0.99522 | -0.091428 | 0.4 | 1 | 1.1 | 0.9
10 | 1 | 0.039945 | 0.010011 | 0 | 0 | 1 | 0.99555 | -0.085068 | 0.4 | 1 | 1.1 | 0.9
9 | 3 | 0 | 0 | 0 | 0 | 1 | 1 | 0 | 0.4 | 1 | 1.1 | 0.9
13 | 1 | 0 | 0 | 0 | 0 | 1 | 0.99752 | -0.047344 | 0.4 | 1 | 1.1 | 0.9
33 | 1 | 0.0093232 | 0.0023366 | 0 | 0 | 1 | 0.99955 | -0.008481 | 0.4 | 1 | 1.1 | 0.9
64 | 1 | 0.04082 | 0.01023 | 0 | 0 | 1 | 0.99114 | -0.17009 | 0.4 | 1 | 1.1 | 0.9
16 | 1 | 0 | 0 | 0 | 0 | 1 | 0.99687 | -0.059847 | 0.4 | 1 | 1.1 | 0.9
21 | 1 | 0 | 0 | 0 | 0 | 1 | 0.99832 | -0.031984 | 0.4 | 1 | 1.1 | 0.9
14 | 1 | 0.023475 | 0.0058835 | 0 | 0 | 1 | 0.99602 | -0.076343 | 0.4 | 1 | 1.1 | 0.9
18 | 1 | 0 | 0 | 0 | 0 | 1 | 0.99413 | -0.11238 | 0.4 | 1 | 1.1 | 0.9
28 | 1 | 0 | 0 | 0 | 0 | 1 | 0.994 | -0.11502 | 0.4 | 1 | 1.1 | 0.9
19 | 1 | 0 | 0 | 0 | 0 | 1 | 0.99601 | -0.076127 | 0.4 | 1 | 1.1 | 0.9
25 | 1 | 0.013981 | 0.0035039 | 0 | 0 | 1 | 0.99355 | -0.12371 | 0.4 | 1 | 1.1 | 0.9
20 | 1 | 0 | 0 | 0 | 0 | 1 | 0.99453 | -0.10453 | 0.4 | 1 | 1.1 | 0.9
39 | 1 | 0.010916 | 0.0027359 | 0 | 0 | 1 | 0.99325 | -0.12919 | 0.4 | 1 | 1.1 | 0.9
11 | 1 | 0 | 0 | 0 | 0 | 1 | 0.9958 | -0.080218 | 0.4 | 1 | 1.1 | 0.9
30 | 1 | 0.0097869 | 0.0024528 | 0 | 0 | 1 | 0.99726 | -0.052389 | 0.4 | 1 | 1.1 | 0.9
31 | 1 | 0.010178 | 0.0025508 | 0 | 0 | 1 | 0.99705 | -0.056395 | 0.4 | 1 | 1.1 | 0.9
29 | 1 | 0.004103 | 0.0010283 | 0 | 0 | 1 | 0.99397 | -0.11558 | 0.4 | 1 | 1.1 | 0.9
23 | 1 | 0 | 0 | 0 | 0 | 1 | 0.99252 | -0.14349 | 0.4 | 1 | 1.1 | 0.9
26 | 1 | 0.020742 | 0.0051984 | 0 | 0 | 1 | 0.99247 | -0.14457 | 0.4 | 1 | 1.1 | 0.9
40 | 1 | 0 | 0 | 0 | 0 | 1 | 0.99153 | -0.16231 | 0.4 | 1 | 1.1 | 0.9
22 | 1 | 0.026189 | 0.0065635 | 0 | 0 | 1 | 0.99165 | -0.1603 | 0.4 | 1 | 1.1 | 0.9
24 | 1 | 0 | 0 | 0 | 0 | 1 | 0.99135 | -0.16622 | 0.4 | 1 | 1.1 | 0.9
27 | 1 | 0 | 0 | 0 | 0 | 1 | 0.99121 | -0.16892 | 0.4 | 1 | 1.1 | 0.9
58 | 1 | 0.012066 | 0.0030239 | 0 | 0 | 1 | 0.99117 | -0.16977 | 0.4 | 1 | 1.1 | 0.9
60 | 1 | 0.00786 | 0.0019699 | 0 | 0 | 1 | 0.99117 | -0.16929 | 0.4 | 1 | 1.1 | 0.9
42 | 1 | 0 | 0 | 0 | 0 | 1 | 0.99131 | -0.16668 | 0.4 | 1 | 1.1 | 0.9
34 | 1 | 0.0048722 | 0.0012211 | 0 | 0 | 1 | 0.98715 | -0.24727 | 0.4 | 1 | 1.1 | 0.9
35 | 1 | 0.0074325 | 0.0018628 | 0 | 0 | 1 | 0.98726 | -0.24512 | 0.4 | 1 | 1.1 | 0.9
37 | 1 | 0.0091033 | 0.0022815 | 0 | 0 | 1 | 0.98729 | -0.24469 | 0.4 | 1 | 1.1 | 0.9
43 | 1 | 0.011525 | 0.0028885 | 0 | 0 | 1 | 0.98761 | -0.23843 | 0.4 | 1 | 1.1 | 0.9
44 | 1 | 0.0049451 | 0.0012394 | 0 | 0 | 1 | 0.98779 | -0.23486 | 0.4 | 1 | 1.1 | 0.9
41 | 1 | 0.0083795 | 0.0021001 | 0 | 0 | 1 | 0.99045 | -0.18319 | 0.4 | 1 | 1.1 | 0.9
45 | 1 | 0.0082669 | 0.0020719 | 0 | 0 | 1 | 0.98927 | -0.20621 | 0.4 | 1 | 1.1 | 0.9
56 | 1 | 0.0033473 | 0.00083891 | 0 | 0 | 1 | 0.99072 | -0.17808 | 0.4 | 1 | 1.1 | 0.9
46 | 1 | 0.020057 | 0.0050268 | 0 | 0 | 1 | 0.98856 | -0.21995 | 0.4 | 1 | 1.1 | 0.9
54 | 1 | 0.0040125 | 0.0010056 | 0 | 0 | 1 | 0.98961 | -0.19947 | 0.4 | 1 | 1.1 | 0.9
47 | 1 | 0.0036113 | 0.00090508 | 0 | 0 | 1 | 0.98732 | -0.24396 | 0.4 | 1 | 1.1 | 0.9
48 | 1 | 0.0034821 | 0.0008727 | 0 | 0 | 1 | 0.98709 | -0.24842 | 0.4 | 1 | 1.1 | 0.9
49 | 1 | 0.0079374 | 0.0019893 | 0 | 0 | 1 | 0.98742 | -0.24211 | 0.4 | 1 | 1.1 | 0.9
50 | 1 | 0.007563 | 0.0018955 | 0 | 0 | 1 | 0.98703 | -0.24961 | 0.4 | 1 | 1.1 | 0.9
51 | 1 | 0.003911 | 0.00098019 | 0 | 0 | 1 | 0.9877 | -0.23671 | 0.4 | 1 | 1.1 | 0.9
57 | 1 | 0.0046128 | 0.0011561 | 0 | 0 | 1 | 0.98698 | -0.25058 | 0.4 | 1 | 1.1 | 0.9
61 | 1 | 0.0044318 | 0.0011107 | 0 | 0 | 1 | 0.98802 | -0.23042 | 0.4 | 1 | 1.1 | 0.9
55 | 1 | 0.0054693 | 0.0013707 | 0 | 0 | 1 | 0.9883 | -0.22502 | 0.4 | 1 | 1.1 | 0.9
52 | 1 | 0.0081523 | 0.0020432 | 0 | 0 | 1 | 0.98921 | -0.20734 | 0.4 | 1 | 1.1 | 0.9
53 | 1 | 0.0052423 | 0.0013139 | 0 | 0 | 1 | 0.9886 | -0.21909 | 0.4 | 1 | 1.1 | 0.9

## generator_data
GEN_BUS | PG | QG | QMAX | QMIN | VG | MBASE | GEN_STATUS | PMAX | PMIN
9 | 0.44971 | 0.11417 | 10 | -10 | 1 | 100 | 1 | 10 | 0

## branch_data
F_BUS | T_BUS | BR_R | BR_X | BR_B | RATE_A | RATE_B | RATE_C | TAP | SHIFT | BR_STATUS | ANGMIN | ANGMAX | P_in | Q_in | P_out | Q_out
1 | 2 | 3.9311 | 2.5159 | 6.6013e-09 | 0 | 0 | 0 | 0 | 0 | 1 | -90 | 90 | -0.021339 | -0.005348 | 0.021358 | 0.0053599
2 | 4 | 0.69648 | 0.44575 | 1.1696e-09 | 0 | 0 | 0 | 0 | 0 | 1 | -90 | 90 | -0.064391 | -0.016152 | 0.064423 | 0.016172
2 | 5 | 0.8954 | 0.57306 | 1.5036e-09 | 0 | 0 | 0 | 0 | 0 | 1 | -90 | 90 | 0.043033 | 0.010792 | -0.043015 | -0.010781
4 | 12 | 4.9871 | 3.1917 | 8.3747e-09 | 0 | 0 | 0 | 0 | 0 | 1 | -90 | 90 | -0.080271 | -0.020144 | 0.080621 | 0.020367
4 | 63 | 0.6082 | 0.38925 | 1.0213e-09 | 0 | 0 | 0 | 0 | 0 | 1 | -90 | 90 | 0.015848 | 0.0039725 | -0.015846 | -0.0039715
12 | 64 | 3.3039 | 2.1145 | 5.5481e-09 | 0 | 0 | 0 | 0 | 0 | 1 | -90 | 90 | 0.040879 | 0.010268 | -0.04082 | -0.01023
12 | 8 | 1.7595 | 1.1261 | 2.9547e-09 | 0 | 0 | 0 | 0 | 0 | 1 | -90 | 90 | -0.1215 | -0.030635 | 0.12178 | 0.030815
8 | 10 | 0.23341 | 0.14938 | 3.9196e-10 | 0 | 0 | 0 | 0 | 0 | 1 | -90 | 90 | -0.12178 | -0.030814 | 0.12182 | 0.030838
10 | 11 | 0.13388 | 0.085681 | 4.4963e-10 | 0 | 0 | 0 | 0 | 0 | 1 | -90 | 90 | -0.16176 | -0.040849 | 0.1618 | 0.040874
9 | 13 | 1.1699 | 0.74875 | 3.9292e-09 | 0 | 0 | 0 | 0 | 0 | 1 | -90 | 90 | 0.18244 | 0.046309 | -0.18203 | -0.046044
9 | 33 | 0.14337 | 0.091758 | 4.8152e-10 | 0 | 0 | 0 | 0 | 0 | 1 | -90 | 90 | 0.26727 | 0.067857 | -0.26716 | -0.067787
13 | 30 | 1.1269 | 0.72119 | 1.8923e-09 | 0 | 0 | 0 | 0 | 0 | 1 | -90 | 90 | 0.019971 | 0.0050075 | -0.019967 | -0.0050046
13 | 11 | 0.9093 | 0.58195 | 3.0539e-09 | 0 | 0 | 0 | 0 | 0 | 1 | -90 | 90 | 0.16206 | 0.041037 | -0.1618 | -0.040874
33 | 21 | 0.41111 | 0.26311 | 1.3807e-09 | 0 | 0 | 0 | 0 | 0 | 1 | -90 | 90 | 0.25784 | 0.065451 | -0.25755 | -0.065264
16 | 21 | 5.2941 | 3.3882 | 8.8902e-09 | 0 | 0 | 0 | 0 | 0 | 1 | -90 | 90 | -0.023494 | -0.0058948 | 0.023525 | 0.0059139
16 | 14 | 3.1272 | 2.0014 | 5.2514e-09 | 0 | 0 | 0 | 0 | 0 | 1 | -90 | 90 | 0.023494 | 0.0058948 | -0.023475 | -0.0058835
21 | 19 | 0.84721 | 0.54221 | 2.8454e-09 | 0 | 0 | 0 | 0 | 0 | 1 | -90 | 90 | 0.23402 | 0.05935 | -0.23353 | -0.059034
18 | 28 | 2.8484 | 1.823 | 4.7833e-09 | 0 | 0 | 0 | 0 | 0 | 1 | -90 | 90 | 0.0041037 | 0.0010281 | -0.0041031 | -0.0010283
18 | 19 | 2.0872 | 1.3358 | 3.505e-09 | 0 | 0 | 0 | 0 | 0 | 1 | -90 | 90 | -0.077213 | -0.019401 | 0.077347 | 0.019487
18 | 25 | 0.68726 | 0.43984 | 1.1541e-09 | 0 | 0 | 0 | 0 | 0 | 1 | -90 | 90 | 0.073109 | 0.018373 | -0.07307 | -0.018348
28 | 29 | 0.61114 | 0.39113 | 1.0263e-09 | 0 | 0 | 0 | 0 | 0 | 1 | -90 | 90 | 0.0041031 | 0.0010283 | -0.004103 | -0.0010283
19 | 20 | 0.81298 | 0.52031 | 2.7304e-09 | 0 | 0 | 0 | 0 | 0 | 1 | -90 | 90 | 0.15618 | 0.039547 | -0.15597 | -0.039411
25 | 23 | 1.4822 | 0.94863 | 2.4891e-09 | 0 | 0 | 0 | 0 | 0 | 1 | -90 | 90 | 0.059089 | 0.014844 | -0.059033 | -0.014809
20 | 39 | 0.70371 | 0.45038 | 2.3634e-09 | 0 | 0 | 0 | 0 | 0 | 1 | -90 | 90 | 0.15597 | 0.039411 | -0.15578 | -0.039294
39 | 40 | 1.0136 | 0.64873 | 3.4044e-09 | 0 | 0 | 0 | 0 | 0 | 1 | -90 | 90 | 0.14487 | 0.036558 | -0.14464 | -0.036411
30 | 31 | 1.754 | 1.1226 | 2.9455e-09 | 0 | 0 | 0 | 0 | 0 | 1 | -90 | 90 | 0.01018 | 0.0025517 | -0.010178 | -0.0025508
23 | 26 | 0.22963 | 0.14697 | 3.8562e-10 | 0 | 0 | 0 | 0 | 0 | 1 | -90 | 90 | 0.020743 | 0.005199 | -0.020742 | -0.0051984
23 | 22 | 1.9381 | 1.2404 | 3.2546e-09 | 0 | 0 | 0 | 0 | 0 | 1 | -90 | 90 | 0.03829 | 0.0096097 | -0.03826 | -0.0095904
40 | 41 | 1.2325 | 0.7888 | 2.0697e-09 | 0 | 0 | 0 | 0 | 0 | 1 | -90 | 90 | 0.074807 | 0.018834 | -0.074732 | -0.018787
40 | 42 | 0.27672 | 0.1771 | 4.6469e-10 | 0 | 0 | 0 | 0 | 0 | 1 | -90 | 90 | 0.069832 | 0.017577 | -0.069817 | -0.017568
22 | 24 | 2.1623 | 1.3838 | 3.631e-09 | 0 | 0 | 0 | 0 | 0 | 1 | -90 | 90 | 0.012071 | 0.0030268 | -0.012068 | -0.003025
24 | 27 | 0.98484 | 0.6303 | 1.6538e-09 | 0 | 0 | 0 | 0 | 0 | 1 | -90 | 90 | 0.012068 | 0.003025 | -0.012066 | -0.0030242
27 | 58 | 0.31208 | 0.19973 | 5.2407e-10 | 0 | 0 | 0 | 0 | 0 | 1 | -90 | 90 | 0.012066 | 0.0030242 | -0.012066 | -0.0030239
60 | 42 | 1.4616 | 0.93544 | 2.4545e-09 | 0 | 0 | 0 | 0 | 0 | 1 | -90 | 90 | -0.00786 | -0.0019699 | 0.0078609 | 0.0019703
42 | 56 | 0.81267 | 0.52011 | 1.3647e-09 | 0 | 0 | 0 | 0 | 0 | 1 | -90 | 90 | 0.061956 | 0.015597 | -0.061922 | -0.015576
34 | 35 | 1.9269 | 1.2332 | 3.2357e-09 | 0 | 0 | 0 | 0 | 0 | 1 | -90 | 90 | -0.0048722 | -0.0012211 | 0.0048727 | 0.0012211
35 | 37 | 0.15105 | 0.09667 | 2.5365e-10 | 0 | 0 | 0 | 0 | 0 | 1 | -90 | 90 | -0.012305 | -0.0030839 | 0.012305 | 0.003084
37 | 43 | 1.2785 | 0.81825 | 2.147e-09 | 0 | 0 | 0 | 0 | 0 | 1 | -90 | 90 | -0.021409 | -0.0053655 | 0.021415 | 0.0053694
43 | 44 | 0.47438 | 0.3036 | 7.966e-10 | 0 | 0 | 0 | 0 | 0 | 1 | -90 | 90 | -0.03294 | -0.0082578 | 0.032946 | 0.0082614
44 | 46 | 1.7224 | 1.1024 | 2.8924e-09 | 0 | 0 | 0 | 0 | 0 | 1 | -90 | 90 | -0.037891 | -0.0095007 | 0.037918 | 0.0095177
41 | 45 | 1.5269 | 0.9772 | 2.564e-09 | 0 | 0 | 0 | 0 | 0 | 1 | -90 | 90 | 0.066352 | 0.016687 | -0.06628 | -0.01664
45 | 46 | 1.0399 | 0.66553 | 1.7463e-09 | 0 | 0 | 0 | 0 | 0 | 1 | -90 | 90 | 0.058013 | 0.014569 | -0.057975 | -0.014544
56 | 54 | 1.6083 | 1.0293 | 2.7008e-09 | 0 | 0 | 0 | 0 | 0 | 1 | -90 | 90 | 0.058575 | 0.014737 | -0.058515 | -0.014699
54 | 52 | 0.63514 | 0.40649 | 1.0666e-09 | 0 | 0 | 0 | 0 | 0 | 1 | -90 | 90 | 0.054503 | 0.013693 | -0.054482 | -0.01368
47 | 48 | 1.2449 | 0.79674 | 2.0905e-09 | 0 | 0 | 0 | 0 | 0 | 1 | -90 | 90 | 0.015662 | 0.0039265 | -0.015659 | -0.0039246
47 | 49 | 0.41934 | 0.26838 | 7.0418e-10 | 0 | 0 | 0 | 0 | 0 | 1 | -90 | 90 | -0.019273 | -0.0048316 | 0.019275 | 0.0048326
48 | 50 | 0.42681 | 0.27316 | 7.1673e-10 | 0 | 0 | 0 | 0 | 0 | 1 | -90 | 90 | 0.012177 | 0.0030519 | -0.012176 | -0.0030515
49 | 51 | 0.86736 | 0.55511 | 1.4565e-09 | 0 | 0 | 0 | 0 | 0 | 1 | -90 | 90 | -0.027212 | -0.0068219 | 0.027219 | 0.0068263
50 | 57 | 0.91491 | 0.58554 | 1.5364e-09 | 0 | 0 | 0 | 0 | 0 | 1 | -90 | 90 | 0.004613 | 0.0011561 | -0.0046128 | -0.0011561
51 | 61 | 0.88484 | 0.5663 | 1.4859e-09 | 0 | 0 | 0 | 0 | 0 | 1 | -90 | 90 | -0.03113 | -0.0078065 | 0.03114 | 0.0078123
61 | 55 | 0.66528 | 0.42578 | 1.1172e-09 | 0 | 0 | 0 | 0 | 0 | 1 | -90 | 90 | -0.035572 | -0.008923 | 0.035581 | 0.0089288
55 | 53 | 0.63277 | 0.40498 | 1.0626e-09 | 0 | 0 | 0 | 0 | 0 | 1 | -90 | 90 | -0.04105 | -0.0103 | 0.041062 | 0.010307
52 | 53 | 1.1128 | 0.71217 | 1.8686e-09 | 0 | 0 | 0 | 0 | 0 | 1 | -90 | 90 | 0.04633 | 0.011637 | -0.046304 | -0.011621