## bus_data
BUS_I | BUS_TYPE | Pd | Qd | Gs | Bs | area | Vm | Va | baseKV | zone | Vmax | Vmin
1 | 1 | 0.072319 | 0.018125 | 0 | 0 | 1 | 0.9894 | -0.20371 | 0.4 | 1 | 1.1 | 0.9
2 | 1 | 0.004907 | 0.0012298 | 0 | 0 | 1 | 0.98938 | -0.20397 | 0.4 | 1 | 1.1 | 0.9
3 | 1 | 0 | 0 | 0 | 0 | 1 | 0.99113 | -0.17015 | 0.4 | 1 | 1.1 | 0.9
4 | 1 | 0 | 0 | 0 | 0 | 1 | 0.98934 | -0.20481 | 0.4 | 1 | 1.1 | 0.9
5 | 1 | 0.0047914 | 0.0012008 | 0 | 0 | 1 | 0.99549 | -0.08607 | 0.4 | 1 | 1.1 | 0.9
35 | 1 | 0.0051584 | 0.0012928 | 0 | 0 | 1 | 0.98844 | -0.22216 | 0.4 | 1 | 1.1 | 0.9
27 | 1 | 0.0025394 | 0.00063644 | 0 | 0 | 1 | 0.98817 | -0.22737 | 0.4 | 1 | 1.1 | 0.9
19 | 1 | 0 | 0 | 0 | 0 | 1 | 0.99815 | -0.035186 | 0.4 | 1 | 1.1 | 0.9
32 | 1 | 0.0047144 | 0.0011815 | 0 | 0 | 1 | 0.98807 | -0.22939 | 0.4 | 1 | 1.1 | 0.9
25 | 1 | 0 | 0 | 0 | 0 | 1 | 0.98776 | -0.23535 | 0.4 | 1 | 1.1 | 0.9
22 | 1 | 0.0044144 | 0.0011064 | 0 | 0 | 1 | 0.99787 | -0.040609 | 0.4 | 1 | 1.1 | 0.9
11 | 3 | 0 | 0 | 0 | 0 | 1 | 1 | 0 | 0.4 | 1 | 1.1 | 0.9
6 | 1 | 0.020168 | 0.0050545 | 0 | 0 | 1 | 0.99294 | -0.13535 | 0.4 | 1 | 1.1 | 0.9
7 | 1 | 0 | 0 | 0 | 0 | 1 | 0.99382 | -0.11833 | 0.4 | 1 | 1.1 | 0.9
8 | 1 | 0 | 0 | 0 | 0 | 1 | 0.99141 | -0.1648 | 0.4 | 1 | 1.1 | 0.9
10 | 1 | 0 | 0 | 0 | 0 | 1 | 0.99687 | -0.059794 | 0.4 | 1 | 1.1 | 0.9
14 | 1 | 0 | 0 | 0 | 0 | 1 | 0.98991 | -0.19386 | 0.4 | 1 | 1.1 | 0.9
17 | 1 | 0.076996 | 0.019297 | 0 | 0 | 1 | 0.99437 | -0.10813 | 0.4 | 1 | 1.1 | 0.9
18 | 1 | 0.075941 | 0.019033 | 0 | 0 | 1 | 0.99756 | -0.046819 | 0.4 | 1 | 1.1 | 0.9
12 | 1 | 0 | 0 | 0 | 0 | 1 | 0.98887 | -0.21414 | 0.4 | 1 | 1.1 | 0.9
15 | 1 | 0 | 0 | 0 | 0 | 1 | 0.98682 | -0.25393 | 0.4 | 1 | 1.1 | 0.9
23 | 1 | 0.031378 | 0.0078642 | 0 | 0 | 1 | 0.9894 | -0.20388 | 0.4 | 1 | 1.1 | 0.9
13 | 1 | 0 | 0 | 0 | 0 | 1 | 0.98769 | -0.2367 | 0.4 | 1 | 1.1 | 0.9
31 | 1 | 0.0022423 | 0.00056197 | 0 | 0 | 1 | 0.98718 | -0.24663 | 0.4 | 1 | 1.1 | 0.9
37 | 1 | 0.0076289 | 0.001912 | 0 | 0 | 1 | 0.98662 | -0.25791 | 0.4 | 1 | 1.1 | 0.9
30 | 1 | 0.0047616 | 0.0011934 | 0 | 0 | 1 | 0.98705 | -0.24923 | 0.4 | 1 | 1.1 | 0.9
36 | 1 | 0.010853 | 0.00272 | 0 | 0 | 1 | 0.9864 | -0.26217 | 0.4 | 1 | 1.1 | 0.9
20 | 1 | 0.03898 | 0.0097694 | 0 | 0 | 1 | 0.99671 | -0.062994 | 0.4 | 1 | 1.1 | 0.9
21 | 1 | 0.0028092 | 0.00070404 | 0 | 0 | 1 | 0.99736 | -0.050507 | 0.4 | 1 | 1.1 | 0.9
24 | 1 | 0.020117 | 0.0050418 | 0 | 0 | 1 | 0.9871 | -0.24824 | 0.4 | 1 | 1.1 | 0.9
26 | 1 | 0.0036721 | 0.00092031 | 0 | 0 | 1 | 0.98771 | -0.23643 | 0.4 | 1 | 1.1 | 0.9
34 | 1 | 0.0024512 | 0.00061434 | 0 | 0 | 1 | 0.9877 | -0.23667 | 0.4 | 1 | 1.1 | 0.9
28 | 1 | 0.003931 | 0.0009852 | 0 | 0 | 1 | 0.98699 | -0.25036 | 0.4 | 1 | 1.1 | 0.9
29 | 1 | 0.0045267 | 0.0011345 | 0 | 0 | 1 | 0.98692 | -0.25181 | 0.4 | 1 | 1.1 | 0.9

## generator_data
GEN_BUS | PG | QG | QMAX | QMIN | VG | MBASE | GEN_STATUS | PMAX | PMIN
11 | 0.40808 | 0.10335 | 10 | -10 | 1 | 100 | 1 | 10 | 0

## branch_data
F_BUS | T_BUS | BR_R | BR_X | BR_B | RATE_A | RATE_B | RATE_C | TAP | SHIFT | BR_STATUS | ANGMIN | ANGMAX | P_in | Q_in | P_out | Q_out
1 | 2 | 0.23789 | 0.15225 | 3.9948e-10 | 0 | 0 | 0 | 0 | 0 | 1 | -90 | 90 | 0.004907 | 0.0012298 | -0.004907 | -0.0012298
1 | 3 | 1.9097 | 1.2222 | 3.2069e-09 | 0 | 0 | 0 | 0 | 0 | 1 | -90 | 90 | -0.077226 | -0.019355 | 0.07735 | 0.019434
3 | 4 | 2.8141 | 1.801 | 4.7256e-09 | 0 | 0 | 0 | 0 | 0 | 1 | -90 | 90 | 0.054301 | 0.013678 | -0.054211 | -0.013621
3 | 5 | 2.8311 | 1.8119 | 4.7542e-09 | 0 | 0 | 0 | 0 | 0 | 1 | -90 | 90 | -0.13165 | -0.033111 | 0.13218 | 0.033451
4 | 35 | 3.0025 | 1.9216 | 5.0421e-09 | 0 | 0 | 0 | 0 | 0 | 1 | -90 | 90 | 0.025377 | 0.0063749 | -0.025356 | -0.006362
4 | 27 | 3.4345 | 2.1981 | 5.7675e-09 | 0 | 0 | 0 | 0 | 0 | 1 | -90 | 90 | 0.028833 | 0.0072459 | -0.028802 | -0.0072266
5 | 19 | 1.6647 | 1.0654 | 2.7954e-09 | 0 | 0 | 0 | 0 | 0 | 1 | -90 | 90 | -0.13697 | -0.034651 | 0.13731 | 0.034866
35 | 32 | 1.5667 | 1.0027 | 2.631e-09 | 0 | 0 | 0 | 0 | 0 | 1 | -90 | 90 | 0.020198 | 0.0050692 | -0.020191 | -0.005065
27 | 25 | 1.3304 | 0.85144 | 2.2341e-09 | 0 | 0 | 0 | 0 | 0 | 1 | -90 | 90 | 0.026263 | 0.0065901 | -0.026253 | -0.006584
19 | 22 | 0.52402 | 0.33537 | 8.7996e-10 | 0 | 0 | 0 | 0 | 0 | 1 | -90 | 90 | 0.046259 | 0.011614 | -0.046247 | -0.011607
19 | 11 | 0.86332 | 0.55252 | 2.8995e-09 | 0 | 0 | 0 | 0 | 0 | 1 | -90 | 90 | -0.18357 | -0.04648 | 0.18388 | 0.046679
32 | 13 | 2.0683 | 1.3237 | 3.4733e-09 | 0 | 0 | 0 | 0 | 0 | 1 | -90 | 90 | 0.015477 | 0.0038835 | -0.015471 | -0.0038804
25 | 26 | 0.77176 | 0.49392 | 1.296e-09 | 0 | 0 | 0 | 0 | 0 | 1 | -90 | 90 | 0.0061236 | 0.0015347 | -0.0061233 | -0.0015346
25 | 24 | 2.8003 | 1.7922 | 4.7025e-09 | 0 | 0 | 0 | 0 | 0 | 1 | -90 | 90 | 0.020129 | 0.0050493 | -0.020117 | -0.0050418
22 | 21 | 1.0566 | 0.67622 | 1.7743e-09 | 0 | 0 | 0 | 0 | 0 | 1 | -90 | 90 | 0.041832 | 0.0105 | -0.041813 | -0.010488
11 | 18 | 2.7567 | 1.7643 | 4.6293e-09 | 0 | 0 | 0 | 0 | 0 | 1 | -90 | 90 | 0.076111 | 0.019141 | -0.075941 | -0.019033
11 | 10 | 1.8171 | 1.1629 | 6.1028e-09 | 0 | 0 | 0 | 0 | 0 | 1 | -90 | 90 | 0.14809 | 0.037527 | -0.14767 | -0.037256
6 | 7 | 1.0749 | 0.68791 | 1.805e-09 | 0 | 0 | 0 | 0 | 0 | 1 | -90 | 90 | -0.070241 | -0.017684 | 0.070298 | 0.01772
6 | 8 | 2.6058 | 1.6677 | 4.3758e-09 | 0 | 0 | 0 | 0 | 0 | 1 | -90 | 90 | 0.050074 | 0.012629 | -0.050003 | -0.012585
7 | 10 | 3.7116 | 2.3754 | 6.2328e-09 | 0 | 0 | 0 | 0 | 0 | 1 | -90 | 90 | -0.070298 | -0.01772 | 0.070496 | 0.017846
8 | 14 | 2.564 | 1.641 | 4.3056e-09 | 0 | 0 | 0 | 0 | 0 | 1 | -90 | 90 | 0.050003 | 0.012585 | -0.049934 | -0.012541
10 | 17 | 2.7893 | 1.7852 | 4.684e-09 | 0 | 0 | 0 | 0 | 0 | 1 | -90 | 90 | 0.077174 | 0.01941 | -0.076996 | -0.019297
14 | 23 | 0.88213 | 0.56456 | 1.4813e-09 | 0 | 0 | 0 | 0 | 0 | 1 | -90 | 90 | 0.049934 | 0.012541 | -0.04991 | -0.012526
12 | 15 | 9.415 | 6.0256 | 1.581e-08 | 0 | 0 | 0 | 0 | 0 | 1 | -90 | 90 | 0.018523 | 0.0046561 | -0.018487 | -0.0046352
12 | 23 | 2.4337 | 1.5576 | 4.0869e-09 | 0 | 0 | 0 | 0 | 0 | 1 | -90 | 90 | -0.018523 | -0.0046561 | 0.018532 | 0.0046615
15 | 37 | 0.93898 | 0.60095 | 1.5768e-09 | 0 | 0 | 0 | 0 | 0 | 1 | -90 | 90 | 0.018487 | 0.0046352 | -0.018484 | -0.0046331
13 | 31 | 2.806 | 1.7958 | 4.7119e-09 | 0 | 0 | 0 | 0 | 0 | 1 | -90 | 90 | 0.015471 | 0.0038804 | -0.015464 | -0.0038761
31 | 30 | 0.86141 | 0.5513 | 1.4465e-09 | 0 | 0 | 0 | 0 | 0 | 1 | -90 | 90 | 0.013222 | 0.0033142 | -0.01322 | -0.0033133
37 | 36 | 1.7146 | 1.0974 | 2.8793e-09 | 0 | 0 | 0 | 0 | 0 | 1 | -90 | 90 | 0.010855 | 0.0027211 | -0.010853 | -0.00272
30 | 28 | 0.57941 | 0.37082 | 9.7299e-10 | 0 | 0 | 0 | 0 | 0 | 1 | -90 | 90 | 0.0084584 | 0.0021199 | -0.008458 | -0.0021197
20 | 21 | 1.4274 | 0.91352 | 2.3969e-09 | 0 | 0 | 0 | 0 | 0 | 1 | -90 | 90 | -0.03898 | -0.0097694 | 0.039003 | 0.009784
26 | 34 | 0.42776 | 0.27377 | 7.1833e-10 | 0 | 0 | 0 | 0 | 0 | 1 | -90 | 90 | 0.0024512 | 0.00061429 | -0.0024512 | -0.00061434
28 | 29 | 1.4057 | 0.89962 | 2.3605e-09 | 0 | 0 | 0 | 0 | 0 | 1 | -90 | 90 | 0.004527 | 0.0011345 | -0.0045267 | -0.0011345