## bus_data
BUS_I | BUS_TYPE | Pd | Qd | Gs | Bs | area | Vm | Va | baseKV | zone | Vmax | Vmin
1 | 3 | 0.064929 | 0.016273 | 0 | 0 | 1 | 1 | 0 | 0.4 | 1 | 1.1 | 0.9
2 | 1 | 0.022559 | 0.0056538 | 0 | 0 | 1 | 0.9998 | -0.0038118 | 0.4 | 1 | 1.1 | 0.9
3 | 1 | 0 | 0 | 0 | 0 | 1 | 0.99912 | -0.016769 | 0.4 | 1 | 1.1 | 0.9
4 | 1 | 0 | 0 | 0 | 0 | 1 | 0.99624 | -0.072084 | 0.4 | 1 | 1.1 | 0.9
6 | 1 | 0 | 0 | 0 | 0 | 1 | 0.99715 | -0.054385 | 0.4 | 1 | 1.1 | 0.9
9 | 1 | 0.023969 | 0.0060073 | 0 | 0 | 1 | 0.99525 | -0.091078 | 0.4 | 1 | 1.1 | 0.9
13 | 1 | 0 | 0 | 0 | 0 | 1 | 0.99156 | -0.1624 | 0.4 | 1 | 1.1 | 0.9
7 | 1 | 0.021977 | 0.005508 | 0 | 0 | 1 | 0.99579 | -0.080839 | 0.4 | 1 | 1.1 | 0.9
5 | 1 | 0.015232 | 0.0038176 | 0 | 0 | 1 | 0.99678 | -0.061649 | 0.4 | 1 | 1.1 | 0.9
25 | 1 | 0 | 0 | 0 | 0 | 1 | 0.99477 | -0.1002 | 0.4 | 1 | 1.1 | 0.9
16 | 1 | 0 | 0 | 0 | 0 | 1 | 0.99395 | -0.11632 | 0.4 | 1 | 1.1 | 0.9
10 | 1 | 0 | 0 | 0 | 0 | 1 | 0.99374 | -0.12034 | 0.4 | 1 | 1.1 | 0.9
30 | 1 | 0.0086794 | 0.0021753 | 0 | 0 | 1 | 0.99352 | -0.12456 | 0.4 | 1 | 1.1 | 0.9
23 | 1 | 0.034659 | 0.0086864 | 0 | 0 | 1 | 0.99111 | -0.17099 | 0.4 | 1 | 1.1 | 0.9
14 | 1 | 0 | 0 | 0 | 0 | 1 | 0.99476 | -0.10071 | 0.4 | 1 | 1.1 | 0.9
26 | 1 | 0.01559 | 0.0039073 | 0 | 0 | 1 | 0.99442 | -0.10729 | 0.4 | 1 | 1.1 | 0.9
8 | 1 | 0 | 0 | 0 | 0 | 1 | 0.99555 | -0.085325 | 0.4 | 1 | 1.1 | 0.9
31 | 1 | 0.018362 | 0.0046019 | 0 | 0 | 1 | 0.99386 | -0.118 | 0.4 | 1 | 1.1 | 0.9
19 | 1 | 0 | 0 | 0 | 0 | 1 | 0.99362 | -0.12273 | 0.4 | 1 | 1.1 | 0.9
18 | 1 | 0 | 0 | 0 | 0 | 1 | 0.98964 | -0.19919 | 0.4 | 1 | 1.1 | 0.9
29 | 1 | 0.04173 | 0.010459 | 0 | 0 | 1 | 0.99036 | -0.18527 | 0.4 | 1 | 1.1 | 0.9
20 | 1 | 0 | 0 | 0 | 0 | 1 | 0.98775 | -0.23598 | 0.4 | 1 | 1.1 | 0.9
28 | 1 | 0.016692 | 0.0041835 | 0 | 0 | 1 | 0.9893 | -0.20576 | 0.4 | 1 | 1.1 | 0.9
32 | 1 | 0.0090314 | 0.0022635 | 0 | 0 | 1 | 0.9936 | -0.12305 | 0.4 | 1 | 1.1 | 0.9
27 | 1 | 0.026431 | 0.0066242 | 0 | 0 | 1 | 0.98765 | -0.23776 | 0.4 | 1 | 1.1 | 0.9
21 | 1 | 0 | 0 | 0 | 0 | 1 | 0.99437 | -0.10786 | 0.4 | 1 | 1.1 | 0.9
24 | 1 | 0.048039 | 0.01204 | 0 | 0 | 1 | 0.99347 | -0.12523 | 0.4 | 1 | 1.1 | 0.9

## generator_data
GEN_BUS | PG | QG | QMAX | QMIN | VG | MBASE | GEN_STATUS | PMAX | PMIN
1 | 0.36982 | 0.093432 | 10 | -10 | 1 | 100 | 1 | 10 | 0

## branch_data
F_BUS | T_BUS | BR_R | BR_X | BR_B | RATE_A | RATE_B | RATE_C | TAP | SHIFT | BR_STATUS | ANGMIN | ANGMAX | P_in | Q_in | P_out | Q_out
1 | 2 | 0.11032 | 0.070607 | 3.7052e-10 | 0 | 0 | 0 | 0 | 0 | 1 | -90 | 90 | 0.15559 | 0.039289 | -0.15557 | -0.03927
1 | 3 | 0.50697 | 0.32446 | 1.7027e-09 | 0 | 0 | 0 | 0 | 0 | 1 | -90 | 90 | 0.1493 | 0.037871 | -0.14918 | -0.037794
2 | 4 | 2.3042 | 1.4747 | 3.8694e-09 | 0 | 0 | 0 | 0 | 0 | 1 | -90 | 90 | 0.13301 | 0.033617 | -0.13257 | -0.033339
3 | 6 | 1.134 | 0.72575 | 3.8085e-09 | 0 | 0 | 0 | 0 | 0 | 1 | -90 | 90 | 0.14918 | 0.037794 | -0.14891 | -0.037622
4 | 9 | 1.4058 | 0.89973 | 2.3608e-09 | 0 | 0 | 0 | 0 | 0 | 1 | -90 | 90 | 0.060148 | 0.015114 | -0.060093 | -0.015079
4 | 13 | 11.5377 | 7.3842 | 1.9375e-08 | 0 | 0 | 0 | 0 | 0 | 1 | -90 | 90 | 0.034823 | 0.0087893 | -0.034673 | -0.0086953
4 | 7 | 1.0362 | 0.66314 | 1.74e-09 | 0 | 0 | 0 | 0 | 0 | 1 | -90 | 90 | 0.037603 | 0.0094365 | -0.037587 | -0.0094266
6 | 25 | 1.5329 | 0.98105 | 2.5741e-09 | 0 | 0 | 0 | 0 | 0 | 1 | -90 | 90 | 0.13367 | 0.033802 | -0.13338 | -0.033614
6 | 5 | 2.1243 | 1.3596 | 3.5673e-09 | 0 | 0 | 0 | 0 | 0 | 1 | -90 | 90 | 0.015238 | 0.0038206 | -0.015232 | -0.0038176
9 | 16 | 3.1024 | 1.9855 | 5.2098e-09 | 0 | 0 | 0 | 0 | 0 | 1 | -90 | 90 | 0.036124 | 0.0090716 | -0.03608 | -0.0090443
13 | 23 | 1.0909 | 0.69815 | 1.8318e-09 | 0 | 0 | 0 | 0 | 0 | 1 | -90 | 90 | 0.034673 | 0.0086953 | -0.034659 | -0.0086864
7 | 8 | 1.2784 | 0.81819 | 2.1468e-09 | 0 | 0 | 0 | 0 | 0 | 1 | -90 | 90 | 0.01561 | 0.0039186 | -0.015606 | -0.0039167
25 | 29 | 4.4267 | 2.8331 | 7.4337e-09 | 0 | 0 | 0 | 0 | 0 | 1 | -90 | 90 | 0.085282 | 0.021538 | -0.084936 | -0.021318
25 | 21 | 0.70672 | 0.4523 | 1.1868e-09 | 0 | 0 | 0 | 0 | 0 | 1 | -90 | 90 | 0.048096 | 0.012076 | -0.048078 | -0.012065
16 | 31 | 0.4057 | 0.25965 | 6.8128e-10 | 0 | 0 | 0 | 0 | 0 | 1 | -90 | 90 | 0.018363 | 0.0046028 | -0.018362 | -0.0046019
16 | 19 | 3.1393 | 2.0092 | 5.2718e-09 | 0 | 0 | 0 | 0 | 0 | 1 | -90 | 90 | 0.0090343 | 0.0022648 | -0.0090315 | -0.0022635
16 | 10 | 2.0504 | 1.3122 | 3.4432e-09 | 0 | 0 | 0 | 0 | 0 | 1 | -90 | 90 | 0.0086828 | 0.0021767 | -0.0086811 | -0.002176
10 | 30 | 2.1516 | 1.377 | 3.6131e-09 | 0 | 0 | 0 | 0 | 0 | 1 | -90 | 90 | 0.0086811 | 0.002176 | -0.0086794 | -0.0021753
14 | 26 | 1.872 | 1.1981 | 3.1435e-09 | 0 | 0 | 0 | 0 | 0 | 1 | -90 | 90 | 0.015595 | 0.0039101 | -0.01559 | -0.0039073
14 | 8 | 4.3788 | 2.8024 | 7.3531e-09 | 0 | 0 | 0 | 0 | 0 | 1 | -90 | 90 | -0.015595 | -0.0039101 | 0.015606 | 0.0039167
19 | 32 | 0.15687 | 0.1004 | 2.6344e-10 | 0 | 0 | 0 | 0 | 0 | 1 | -90 | 90 | 0.0090315 | 0.0022635 | -0.0090314 | -0.0022635
18 | 29 | 1.4176 | 0.90724 | 2.3805e-09 | 0 | 0 | 0 | 0 | 0 | 1 | -90 | 90 | -0.043177 | -0.010841 | 0.043206 | 0.010859
18 | 20 | 6.0999 | 3.9039 | 1.0243e-08 | 0 | 0 | 0 | 0 | 0 | 1 | -90 | 90 | 0.026479 | 0.0066543 | -0.026433 | -0.0066256
18 | 28 | 1.7292 | 1.1067 | 2.9037e-09 | 0 | 0 | 0 | 0 | 0 | 1 | -90 | 90 | 0.016697 | 0.0041865 | -0.016692 | -0.0041835
20 | 27 | 0.29414 | 0.18825 | 4.9394e-10 | 0 | 0 | 0 | 0 | 0 | 1 | -90 | 90 | 0.026433 | 0.0066256 | -0.026431 | -0.0066242
21 | 24 | 1.6008 | 1.0245 | 2.6881e-09 | 0 | 0 | 0 | 0 | 0 | 1 | -90 | 90 | 0.048078 | 0.012065 | -0.048038 | -0.01204