## bus_data
BUS_I | BUS_TYPE | Pd | Qd | Gs | Bs | area | Vm | Va | baseKV | zone | Vmax | Vmin
1 | 1 | 0.0081874 | 0.002052 | 0 | 0 | 1 | 0.99202 | -0.15354 | 0.4 | 1 | 1.1 | 0.9
2 | 1 | 0.0031607 | 0.00079215 | 0 | 0 | 1 | 0.99186 | -0.15662 | 0.4 | 1 | 1.1 | 0.9
3 | 1 | 0 | 0 | 0 | 0 | 1 | 0.99222 | -0.14956 | 0.4 | 1 | 1.1 | 0.9
4 | 1 | 0.012518 | 0.0031373 | 0 | 0 | 1 | 0.99142 | -0.16514 | 0.4 | 1 | 1.1 | 0.9
5 | 1 | 0.010602 | 0.002657 | 0 | 0 | 1 | 0.99196 | -0.15466 | 0.4 | 1 | 1.1 | 0.9
6 | 1 | 0.0035856 | 0.00089863 | 0 | 0 | 1 | 0.99252 | -0.14377 | 0.4 | 1 | 1.1 | 0.9
11 | 1 | 0 | 0 | 0 | 0 | 1 | 0.99326 | -0.12941 | 0.4 | 1 | 1.1 | 0.9
12 | 1 | 0.025137 | 0.0062998 | 0 | 0 | 1 | 0.99412 | -0.11295 | 0.4 | 1 | 1.1 | 0.9
13 | 1 | 0.0079675 | 0.0019969 | 0 | 0 | 1 | 0.99275 | -0.13938 | 0.4 | 1 | 1.1 | 0.9
8 | 1 | 0 | 0 | 0 | 0 | 1 | 0.99644 | -0.067963 | 0.4 | 1 | 1.1 | 0.9
10 | 1 | 0.008192 | 0.0020531 | 0 | 0 | 1 | 0.99603 | -0.07576 | 0.4 | 1 | 1.1 | 0.9
22 | 1 | 0.0059164 | 0.0014828 | 0 | 0 | 1 | 0.99724 | -0.052546 | 0.4 | 1 | 1.1 | 0.9
9 | 1 | 0.013968 | 0.0035007 | 0 | 0 | 1 | 0.996 | -0.076352 | 0.4 | 1 | 1.1 | 0.9
20 | 1 | 0 | 0 | 0 | 0 | 1 | 0.998 | -0.03786 | 0.4 | 1 | 1.1 | 0.9
35 | 1 | 0.010693 | 0.0026799 | 0 | 0 | 1 | 0.99428 | -0.10975 | 0.4 | 1 | 1.1 | 0.9
42 | 1 | 0.0042731 | 0.0010709 | 0 | 0 | 1 | 0.99274 | -0.13956 | 0.4 | 1 | 1.1 | 0.9
36 | 1 | 0 | 0 | 0 | 0 | 1 | 0.99664 | -0.06431 | 0.4 | 1 | 1.1 | 0.9
14 | 1 | 0.0049334 | 0.0012364 | 0 | 0 | 1 | 0.99501 | -0.094359 | 0.4 | 1 | 1.1 | 0.9
15 | 1 | 0.005375 | 0.0013471 | 0 | 0 | 1 | 0.99535 | -0.088016 | 0.4 | 1 | 1.1 | 0.9
16 | 1 | 0.0061141 | 0.0015323 | 0 | 0 | 1 | 0.99466 | -0.10118 | 0.4 | 1 | 1.1 | 0.9
17 | 1 | 0.0057509 | 0.0014413 | 0 | 0 | 1 | 0.99667 | -0.062953 | 0.4 | 1 | 1.1 | 0.9
18 | 1 | 0.0039546 | 0.00099112 | 0 | 0 | 1 | 0.9941 | -0.11177 | 0.4 | 1 | 1.1 | 0.9
19 | 1 | 0 | 0 | 0 | 0 | 1 | 0.99814 | -0.035168 | 0.4 | 1 | 1.1 | 0.9
33 | 1 | 0.0024261 | 0.00060805 | 0 | 0 | 1 | 0.99178 | -0.15581 | 0.4 | 1 | 1.1 | 0.9
21 | 3 | 0.031284 | 0.0078404 | 0 | 0 | 1 | 1 | 0 | 0.4 | 1 | 1.1 | 0.9
34 | 1 | 0.0012449 | 0.00031199 | 0 | 0 | 1 | 0.99074 | -0.17574 | 0.4 | 1 | 1.1 | 0.9
23 | 1 | 0.0024901 | 0.00062407 | 0 | 0 | 1 | 0.9979 | -0.039818 | 0.4 | 1 | 1.1 | 0.9
43 | 1 | 0.0054655 | 0.0013698 | 0 | 0 | 1 | 0.99656 | -0.065925 | 0.4 | 1 | 1.1 | 0.9
24 | 1 | 0.0037488 | 0.00093955 | 0 | 0 | 1 | 0.98885 | -0.21196 | 0.4 | 1 | 1.1 | 0.9
25 | 1 | 0 | 0 | 0 | 0 | 1 | 0.9889 | -0.21094 | 0.4 | 1 | 1.1 | 0.9
26 | 1 | 0 | 0 | 0 | 0 | 1 | 0.99068 | -0.17687 | 0.4 | 1 | 1.1 | 0.9
27 | 1 | 0.0023124 | 0.00057953 | 0 | 0 | 1 | 0.98817 | -0.22495 | 0.4 | 1 | 1.1 | 0.9
59 | 1 | 0.0027836 | 0.00069763 | 0 | 0 | 1 | 0.99063 | -0.17781 | 0.4 | 1 | 1.1 | 0.9
39 | 1 | 0 | 0 | 0 | 0 | 1 | 0.98694 | -0.24861 | 0.4 | 1 | 1.1 | 0.9
40 | 1 | 0.0031793 | 0.0007968 | 0 | 0 | 1 | 0.98689 | -0.24963 | 0.4 | 1 | 1.1 | 0.9
41 | 1 | 0.0029255 | 0.0007332 | 0 | 0 | 1 | 0.98597 | -0.2672 | 0.4 | 1 | 1.1 | 0.9
28 | 1 | 0.0024548 | 0.00061524 | 0 | 0 | 1 | 0.98117 | -0.36015 | 0.4 | 1 | 1.1 | 0.9
29 | 1 | 0.0047194 | 0.0011828 | 0 | 0 | 1 | 0.98119 | -0.35978 | 0.4 | 1 | 1.1 | 0.9
30 | 1 | 0.0032257 | 0.00080844 | 0 | 0 | 1 | 0.98112 | -0.36119 | 0.4 | 1 | 1.1 | 0.9
31 | 1 | 0.0020383 | 0.00051085 | 0 | 0 | 1 | 0.98307 | -0.32327 | 0.4 | 1 | 1.1 | 0.9
32 | 1 | 0.0039551 | 0.00099125 | 0 | 0 | 1 | 0.97926 | -0.39729 | 0.4 | 1 | 1.1 | 0.9
37 | 1 | 0.00526 | 0.0013183 | 0 | 0 | 1 | 0.98363 | -0.31244 | 0.4 | 1 | 1.1 | 0.9
54 | 1 | 0.0032244 | 0.00080812 | 0 | 0 | 1 | 0.97906 | -0.40123 | 0.4 | 1 | 1.1 | 0.9
38 | 1 | 0.004262 | 0.0010682 | 0 | 0 | 1 | 0.98592 | -0.26818 | 0.4 | 1 | 1.1 | 0.9
55 | 1 | 0.0049422 | 0.0012386 | 0 | 0 | 1 | 0.97794 | -0.4231 | 0.4 | 1 | 1.1 | 0.9
46 | 1 | 0 | 0 | 0 | 0 | 1 | 0.97073 | -0.56506 | 0.4 | 1 | 1.1 | 0.9
47 | 1 | 0.0039097 | 0.00097986 | 0 | 0 | 1 | 0.97077 | -0.56421 | 0.4 | 1 | 1.1 | 0.9
44 | 1 | 0.0028877 | 0.00072373 | 0 | 0 | 1 | 0.97071 | -0.56554 | 0.4 | 1 | 1.1 | 0.9
71 | 1 | 0.0039828 | 0.00099817 | 0 | 0 | 1 | 0.97084 | -0.56293 | 0.4 | 1 | 1.1 | 0.9
70 | 1 | 0.0037807 | 0.00094753 | 0 | 0 | 1 | 0.97108 | -0.55811 | 0.4 | 1 | 1.1 | 0.9
50 | 1 | 0.0033931 | 0.0008504 | 0 | 0 | 1 | 0.97341 | -0.51218 | 0.4 | 1 | 1.1 | 0.9
51 | 1 | 0.0070095 | 0.0017567 | 0 | 0 | 1 | 0.97351 | -0.51013 | 0.4 | 1 | 1.1 | 0.9
52 | 1 | 0 | 0 | 0 | 0 | 1 | 0.97328 | -0.51463 | 0.4 | 1 | 1.1 | 0.9
53 | 1 | 0.0058442 | 0.0014647 | 0 | 0 | 1 | 0.97395 | -0.50147 | 0.4 | 1 | 1.1 | 0.9
58 | 1 | 0 | 0 | 0 | 0 | 1 | 0.97311 | -0.51808 | 0.4 | 1 | 1.1 | 0.9
67 | 1 | 0 | 0 | 0 | 0 | 1 | 0.97434 | -0.49385 | 0.4 | 1 | 1.1 | 0.9
57 | 1 | 0.0025142 | 0.00063013 | 0 | 0 | 1 | 0.97305 | -0.51932 | 0.4 | 1 | 1.1 | 0.9
68 | 1 | 0.0031885 | 0.00079911 | 0 | 0 | 1 | 0.97425 | -0.49548 | 0.4 | 1 | 1.1 | 0.9
56 | 1 | 0.0046002 | 0.0011529 | 0 | 0 | 1 | 0.97631 | -0.45506 | 0.4 | 1 | 1.1 | 0.9
64 | 1 | 0.0049757 | 0.001247 | 0 | 0 | 1 | 0.97353 | -0.50968 | 0.4 | 1 | 1.1 | 0.9
60 | 1 | 0.0031177 | 0.00078137 | 0 | 0 | 1 | 0.97222 | -0.53558 | 0.4 | 1 | 1.1 | 0.9
61 | 1 | 0.0075108 | 0.0018824 | 0 | 0 | 1 | 0.97189 | -0.54203 | 0.4 | 1 | 1.1 | 0.9
62 | 1 | 0.0043914 | 0.0011006 | 0 | 0 | 1 | 0.97259 | -0.52833 | 0.4 | 1 | 1.1 | 0.9
63 | 1 | 0 | 0 | 0 | 0 | 1 | 0.97165 | -0.54682 | 0.4 | 1 | 1.1 | 0.9
65 | 1 | 0.004016 | 0.0010065 | 0 | 0 | 1 | 0.97163 | -0.54718 | 0.4 | 1 | 1.1 | 0.9
66 | 1 | 0.0023349 | 0.00058517 | 0 | 0 | 1 | 0.97144 | -0.55108 | 0.4 | 1 | 1.1 | 0.9
69 | 1 | 0.0022078 | 0.00055332 | 0 | 0 | 1 | 0.97111 | -0.5575 | 0.4 | 1 | 1.1 | 0.9
72 | 1 | 0.0040307 | 0.0010102 | 0 | 0 | 1 | 0.97416 | -0.49725 | 0.4 | 1 | 1.1 | 0.9

## generator_data
GEN_BUS | PG | QG | QMAX | QMIN | VG | MBASE | GEN_STATUS | PMAX | PMIN
21 | 0.30943 | 0.078885 | 10 | -10 | 1 | 100 | 1 | 10 | 0

## branch_data
F_BUS | T_BUS | BR_R | BR_X | BR_B | RATE_A | RATE_B | RATE_C | TAP | SHIFT | BR_STATUS | ANGMIN | ANGMAX | P_in | Q_in | P_out | Q_out
1 | 2 | 0.86593 | 0.5542 | 1.4541e-09 | 0 | 0 | 0 | 0 | 0 | 1 | -90 | 90 | 0.015686 | 0.0039336 | -0.015684 | -0.0039322
1 | 3 | 0.73676 | 0.47153 | 1.2372e-09 | 0 | 0 | 0 | 0 | 0 | 1 | -90 | 90 | -0.023874 | -0.0059855 | 0.023878 | 0.0059883
2 | 4 | 2.9984 | 1.919 | 5.0351e-09 | 0 | 0 | 0 | 0 | 0 | 1 | -90 | 90 | 0.012523 | 0.0031401 | -0.012518 | -0.0031373
3 | 5 | 2.1241 | 1.3594 | 3.5669e-09 | 0 | 0 | 0 | 0 | 0 | 1 | -90 | 90 | 0.010604 | 0.0026583 | -0.010602 | -0.002657
3 | 6 | 0.74139 | 0.47449 | 1.245e-09 | 0 | 0 | 0 | 0 | 0 | 1 | -90 | 90 | -0.034482 | -0.0086466 | 0.034492 | 0.0086526
6 | 11 | 1.6676 | 1.0673 | 2.8003e-09 | 0 | 0 | 0 | 0 | 0 | 1 | -90 | 90 | -0.038077 | -0.0095512 | 0.038103 | 0.0095676
11 | 12 | 1.4478 | 0.92658 | 2.4312e-09 | 0 | 0 | 0 | 0 | 0 | 1 | -90 | 90 | -0.05035 | -0.012639 | 0.05039 | 0.012664
11 | 13 | 3.5997 | 2.3038 | 6.0449e-09 | 0 | 0 | 0 | 0 | 0 | 1 | -90 | 90 | 0.012247 | 0.0030709 | -0.012241 | -0.0030678
12 | 35 | 0.18791 | 0.12026 | 3.1554e-10 | 0 | 0 | 0 | 0 | 0 | 1 | -90 | 90 | -0.075526 | -0.018963 | 0.075538 | 0.018971
13 | 42 | 0.18764 | 0.12009 | 3.151e-10 | 0 | 0 | 0 | 0 | 0 | 1 | -90 | 90 | 0.0042732 | 0.0010709 | -0.0042731 | -0.001071
8 | 10 | 1.5653 | 1.0018 | 2.6285e-09 | 0 | 0 | 0 | 0 | 0 | 1 | -90 | 90 | 0.022169 | 0.005559 | -0.02216 | -0.005554
8 | 22 | 3.0987 | 1.9831 | 5.2035e-09 | 0 | 0 | 0 | 0 | 0 | 1 | -90 | 90 | -0.022169 | -0.005559 | 0.022185 | 0.005569
10 | 9 | 0.18837 | 0.12055 | 3.1632e-10 | 0 | 0 | 0 | 0 | 0 | 1 | -90 | 90 | 0.013968 | 0.0035009 | -0.013968 | -0.0035007
22 | 20 | 2.3332 | 1.4932 | 3.918e-09 | 0 | 0 | 0 | 0 | 0 | 1 | -90 | 90 | -0.028101 | -0.0070518 | 0.028121 | 0.007064
20 | 23 | 3.5099 | 2.2463 | 5.8941e-09 | 0 | 0 | 0 | 0 | 0 | 1 | -90 | 90 | 0.0024903 | 0.00062363 | -0.0024901 | -0.00062407
20 | 19 | 0.39312 | 0.2516 | 6.6016e-10 | 0 | 0 | 0 | 0 | 0 | 1 | -90 | 90 | -0.030611 | -0.0076876 | 0.030615 | 0.00769
35 | 36 | 2.3436 | 1.4999 | 3.9355e-09 | 0 | 0 | 0 | 0 | 0 | 1 | -90 | 90 | -0.08623 | -0.021651 | 0.086418 | 0.02177
36 | 43 | 1.3151 | 0.84163 | 2.2083e-09 | 0 | 0 | 0 | 0 | 0 | 1 | -90 | 90 | 0.005466 | 0.0013698 | -0.0054655 | -0.0013698
36 | 21 | 3.1365 | 2.0074 | 5.267e-09 | 0 | 0 | 0 | 0 | 0 | 1 | -90 | 90 | -0.091884 | -0.02314 | 0.092167 | 0.023321
14 | 15 | 0.19908 | 0.12741 | 6.6861e-10 | 0 | 0 | 0 | 0 | 0 | 1 | -90 | 90 | -0.14349 | -0.036766 | 0.14353 | 0.036794
14 | 16 | 0.2217 | 0.14189 | 7.4458e-10 | 0 | 0 | 0 | 0 | 0 | 1 | -90 | 90 | 0.13856 | 0.03553 | -0.13851 | -0.0355
15 | 17 | 0.75917 | 0.48587 | 2.5497e-09 | 0 | 0 | 0 | 0 | 0 | 1 | -90 | 90 | -0.14891 | -0.038141 | 0.14909 | 0.038257
16 | 18 | 0.36016 | 0.2305 | 1.2096e-09 | 0 | 0 | 0 | 0 | 0 | 1 | -90 | 90 | 0.1324 | 0.033968 | -0.13233 | -0.033925
17 | 19 | 0.81216 | 0.51978 | 2.7277e-09 | 0 | 0 | 0 | 0 | 0 | 1 | -90 | 90 | -0.15484 | -0.039698 | 0.15505 | 0.039832
18 | 33 | 1.5394 | 0.98521 | 5.1701e-09 | 0 | 0 | 0 | 0 | 0 | 1 | -90 | 90 | 0.12837 | 0.032933 | -0.1281 | -0.032759
19 | 21 | 0.85922 | 0.5499 | 2.8857e-09 | 0 | 0 | 0 | 0 | 0 | 1 | -90 | 90 | -0.18567 | -0.047522 | 0.18598 | 0.047724
33 | 34 | 0.70777 | 0.45297 | 2.3771e-09 | 0 | 0 | 0 | 0 | 0 | 1 | -90 | 90 | 0.12567 | 0.032151 | -0.12555 | -0.032074
34 | 26 | 0.040551 | 0.025953 | 1.3619e-10 | 0 | 0 | 0 | 0 | 0 | 1 | -90 | 90 | 0.12431 | 0.031762 | -0.1243 | -0.031757
24 | 25 | 1.1936 | 0.76392 | 2.0044e-09 | 0 | 0 | 0 | 0 | 0 | 1 | -90 | 90 | -0.0037488 | -0.00093955 | 0.003749 | 0.00093947
25 | 26 | 1.2472 | 0.79822 | 4.1889e-09 | 0 | 0 | 0 | 0 | 0 | 1 | -90 | 90 | -0.12132 | -0.030932 | 0.12152 | 0.03106
25 | 27 | 0.52796 | 0.33789 | 1.7732e-09 | 0 | 0 | 0 | 0 | 0 | 1 | -90 | 90 | 0.11757 | 0.029993 | -0.11749 | -0.029942
26 | 59 | 1.4913 | 0.95445 | 2.5043e-09 | 0 | 0 | 0 | 0 | 0 | 1 | -90 | 90 | 0.0027837 | 0.00069746 | -0.0027836 | -0.00069763
27 | 39 | 0.90823 | 0.58127 | 3.0503e-09 | 0 | 0 | 0 | 0 | 0 | 1 | -90 | 90 | 0.11518 | 0.029363 | -0.11505 | -0.029279
39 | 40 | 1.3998 | 0.89588 | 2.3507e-09 | 0 | 0 | 0 | 0 | 0 | 1 | -90 | 90 | 0.0031794 | 0.00079668 | -0.0031792 | -0.00079681
39 | 41 | 0.73202 | 0.46849 | 1.2293e-09 | 0 | 0 | 0 | 0 | 0 | 1 | -90 | 90 | 0.11187 | 0.028482 | -0.11177 | -0.028419
41 | 38 | 0.039622 | 0.025358 | 6.6536e-11 | 0 | 0 | 0 | 0 | 0 | 1 | -90 | 90 | 0.10884 | 0.027685 | -0.10884 | -0.027682
28 | 29 | 0.017551 | 0.011232 | 2.9472e-11 | 0 | 0 | 0 | 0 | 0 | 1 | -90 | 90 | -0.09211 | -0.023318 | 0.092112 | 0.023319
28 | 30 | 0.050467 | 0.032299 | 8.4748e-11 | 0 | 0 | 0 | 0 | 0 | 1 | -90 | 90 | 0.089655 | 0.022702 | -0.089651 | -0.0227
29 | 31 | 1.64 | 1.0496 | 2.7541e-09 | 0 | 0 | 0 | 0 | 0 | 1 | -90 | 90 | -0.096831 | -0.024501 | 0.097001 | 0.02461
30 | 32 | 1.8115 | 1.1593 | 3.042e-09 | 0 | 0 | 0 | 0 | 0 | 1 | -90 | 90 | 0.086425 | 0.021891 | -0.086275 | -0.021796
31 | 37 | 0.47803 | 0.30594 | 8.0274e-10 | 0 | 0 | 0 | 0 | 0 | 1 | -90 | 90 | -0.099039 | -0.025121 | 0.099091 | 0.025154
32 | 54 | 0.20639 | 0.13209 | 3.4658e-10 | 0 | 0 | 0 | 0 | 0 | 1 | -90 | 90 | 0.08232 | 0.020805 | -0.082305 | -0.020795
37 | 38 | 1.8584 | 1.1893 | 3.1207e-09 | 0 | 0 | 0 | 0 | 0 | 1 | -90 | 90 | -0.10435 | -0.026472 | 0.10457 | 0.026614
54 | 55 | 1.1937 | 0.76394 | 2.0045e-09 | 0 | 0 | 0 | 0 | 0 | 1 | -90 | 90 | 0.07908 | 0.019987 | -0.078997 | -0.019934
55 | 56 | 1.8556 | 1.1876 | 3.116e-09 | 0 | 0 | 0 | 0 | 0 | 1 | -90 | 90 | 0.074055 | 0.018695 | -0.073942 | -0.018623
46 | 47 | 1.2432 | 0.79562 | 2.0876e-09 | 0 | 0 | 0 | 0 | 0 | 1 | -90 | 90 | -0.0028877 | -0.0007237 | 0.0028878 | 0.00072357
46 | 44 | 0.70038 | 0.44824 | 1.1761e-09 | 0 | 0 | 0 | 0 | 0 | 1 | -90 | 90 | 0.0028877 | 0.0007237 | -0.0028876 | -0.00072377
47 | 71 | 0.79149 | 0.50656 | 1.3291e-09 | 0 | 0 | 0 | 0 | 0 | 1 | -90 | 90 | -0.0067973 | -0.0017035 | 0.0067978 | 0.0017036
71 | 70 | 1.8896 | 1.2094 | 3.1732e-09 | 0 | 0 | 0 | 0 | 0 | 1 | -90 | 90 | -0.01078 | -0.0027018 | 0.010783 | 0.0027031
70 | 69 | 0.17754 | 0.11363 | 2.9814e-10 | 0 | 0 | 0 | 0 | 0 | 1 | -90 | 90 | -0.014563 | -0.0036507 | 0.014564 | 0.0036509
50 | 51 | 1.4732 | 0.94282 | 2.4738e-09 | 0 | 0 | 0 | 0 | 0 | 1 | -90 | 90 | -0.0059081 | -0.0014792 | 0.0059086 | 0.0014794
50 | 52 | 4.122 | 2.6381 | 6.9219e-09 | 0 | 0 | 0 | 0 | 0 | 1 | -90 | 90 | 0.002515 | 0.00062878 | -0.0025147 | -0.00062925
51 | 53 | 2.8471 | 1.8221 | 4.781e-09 | 0 | 0 | 0 | 0 | 0 | 1 | -90 | 90 | -0.012918 | -0.0032362 | 0.012923 | 0.0032391
52 | 58 | 5.8352 | 3.7345 | 9.7989e-09 | 0 | 0 | 0 | 0 | 0 | 1 | -90 | 90 | 0.0025147 | 0.00062925 | -0.0025143 | -0.00062992
53 | 67 | 1.728 | 1.1059 | 2.9017e-09 | 0 | 0 | 0 | 0 | 0 | 1 | -90 | 90 | -0.018767 | -0.0047039 | 0.018774 | 0.004708
58 | 57 | 2.0818 | 1.3324 | 3.496e-09 | 0 | 0 | 0 | 0 | 0 | 1 | -90 | 90 | 0.0025143 | 0.00062992 | -0.0025142 | -0.00063015
67 | 68 | 0.95881 | 0.61364 | 1.6101e-09 | 0 | 0 | 0 | 0 | 0 | 1 | -90 | 90 | 0.0072199 | 0.0018095 | -0.0072193 | -0.0018093
67 | 56 | 2.3935 | 1.5318 | 4.0193e-09 | 0 | 0 | 0 | 0 | 0 | 1 | -90 | 90 | -0.069213 | -0.017389 | 0.069342 | 0.01747
67 | 64 | 1.5613 | 0.99921 | 2.6218e-09 | 0 | 0 | 0 | 0 | 0 | 1 | -90 | 90 | 0.043219 | 0.010871 | -0.043187 | -0.010851
68 | 72 | 1.869 | 1.1962 | 3.1386e-09 | 0 | 0 | 0 | 0 | 0 | 1 | -90 | 90 | 0.0040309 | 0.0010101 | -0.0040306 | -0.0010102
64 | 62 | 2.0748 | 1.3279 | 3.4842e-09 | 0 | 0 | 0 | 0 | 0 | 1 | -90 | 90 | 0.038211 | 0.0096037 | -0.038177 | -0.0095822
60 | 61 | 0.89191 | 0.57082 | 1.4978e-09 | 0 | 0 | 0 | 0 | 0 | 1 | -90 | 90 | 0.030657 | 0.0076929 | -0.030647 | -0.007687
60 | 62 | 0.91028 | 0.58258 | 1.5286e-09 | 0 | 0 | 0 | 0 | 0 | 1 | -90 | 90 | -0.033774 | -0.0084743 | 0.033786 | 0.0084816
61 | 63 | 0.8767 | 0.56109 | 1.4722e-09 | 0 | 0 | 0 | 0 | 0 | 1 | -90 | 90 | 0.023137 | 0.0058046 | -0.023131 | -0.0058014
63 | 65 | 0.37969 | 0.243 | 6.376e-10 | 0 | 0 | 0 | 0 | 0 | 1 | -90 | 90 | 0.0040159 | 0.0010065 | -0.0040159 | -0.0010066
63 | 66 | 0.94327 | 0.60369 | 1.584e-09 | 0 | 0 | 0 | 0 | 0 | 1 | -90 | 90 | 0.019115 | 0.0047948 | -0.019111 | -0.0047925
66 | 69 | 1.62 | 1.0368 | 2.7204e-09 | 0 | 0 | 0 | 0 | 0 | 1 | -90 | 90 | 0.016777 | 0.0042073 | -0.016772 | -0.0042043