## bus_data
BUS_I | BUS_TYPE | Pd | Qd | Gs | Bs | area | Vm | Va | baseKV | zone | Vmax | Vmin
1 | 1 | 0.0032724 | 0.00082014 | 0 | 0 | 1 | 0.98018 | -0.38027 | 0.4 | 1 | 1.1 | 0.9
2 | 1 | 0.0013834 | 0.00034671 | 0 | 0 | 1 | 0.98061 | -0.37192 | 0.4 | 1 | 1.1 | 0.9
3 | 1 | 0.0045122 | 0.0011309 | 0 | 0 | 1 | 0.97987 | -0.38635 | 0.4 | 1 | 1.1 | 0.9
4 | 1 | 0.0078045 | 0.001956 | 0 | 0 | 1 | 0.98085 | -0.36706 | 0.4 | 1 | 1.1 | 0.9
5 | 1 | 0.0048314 | 0.0012109 | 0 | 0 | 1 | 0.97966 | -0.39041 | 0.4 | 1 | 1.1 | 0.9
13 | 1 | 0 | 0 | 0 | 0 | 1 | 0.98142 | -0.35607 | 0.4 | 1 | 1.1 | 0.9
12 | 1 | 0.0054539 | 0.0013669 | 0 | 0 | 1 | 0.97954 | -0.39292 | 0.4 | 1 | 1.1 | 0.9
14 | 1 | 0 | 0 | 0 | 0 | 1 | 0.983 | -0.3253 | 0.4 | 1 | 1.1 | 0.9
15 | 1 | 0.0070496 | 0.0017668 | 0 | 0 | 1 | 0.98028 | -0.37835 | 0.4 | 1 | 1.1 | 0.9
9 | 1 | 0.013683 | 0.0034294 | 0 | 0 | 1 | 0.97963 | -0.39092 | 0.4 | 1 | 1.1 | 0.9
6 | 1 | 0.014146 | 0.0035453 | 0 | 0 | 1 | 0.97819 | -0.41899 | 0.4 | 1 | 1.1 | 0.9
7 | 1 | 0 | 0 | 0 | 0 | 1 | 0.97894 | -0.40446 | 0.4 | 1 | 1.1 | 0.9
8 | 1 | 0 | 0 | 0 | 0 | 1 | 0.97702 | -0.44201 | 0.4 | 1 | 1.1 | 0.9
10 | 1 | 0.0065261 | 0.0016356 | 0 | 0 | 1 | 0.97846 | -0.41387 | 0.4 | 1 | 1.1 | 0.9
11 | 1 | 0.050891 | 0.012754 | 0 | 0 | 1 | 0.97543 | -0.47327 | 0.4 | 1 | 1.1 | 0.9
74 | 1 | 0 | 0 | 0 | 0 | 1 | 0.97717 | -0.43898 | 0.4 | 1 | 1.1 | 0.9
75 | 1 | 0.0114 | 0.0028572 | 0 | 0 | 1 | 0.97709 | -0.44073 | 0.4 | 1 | 1.1 | 0.9
76 | 1 | 0 | 0 | 0 | 0 | 1 | 0.97645 | -0.45313 | 0.4 | 1 | 1.1 | 0.9
22 | 1 | 0.02911 | 0.0072957 | 0 | 0 | 1 | 0.98524 | -0.28176 | 0.4 | 1 | 1.1 | 0.9
71 | 1 | 0.0014656 | 0.00036731 | 0 | 0 | 1 | 0.97941 | -0.39536 | 0.4 | 1 | 1.1 | 0.9
23 | 1 | 0 | 0 | 0 | 0 | 1 | 0.99918 | -0.015449 | 0.4 | 1 | 1.1 | 0.9
70 | 1 | 0.0030167 | 0.00075605 | 0 | 0 | 1 | 0.9961 | -0.07414 | 0.4 | 1 | 1.1 | 0.9
66 | 1 | 0.0027911 | 0.00069952 | 0 | 0 | 1 | 0.99726 | -0.051745 | 0.4 | 1 | 1.1 | 0.9
68 | 3 | 0.0020599 | 0.00051627 | 0 | 0 | 1 | 1 | 0 | 0.4 | 1 | 1.1 | 0.9
18 | 1 | 0 | 0 | 0 | 0 | 1 | 0.98698 | -0.24819 | 0.4 | 1 | 1.1 | 0.9
72 | 1 | 0.011686 | 0.0029287 | 0 | 0 | 1 | 0.9791 | -0.40138 | 0.4 | 1 | 1.1 | 0.9
38 | 1 | 0.0026753 | 0.00067049 | 0 | 0 | 1 | 0.97856 | -0.41201 | 0.4 | 1 | 1.1 | 0.9
16 | 1 | 0.018584 | 0.0046575 | 0 | 0 | 1 | 0.98635 | -0.26038 | 0.4 | 1 | 1.1 | 0.9
17 | 1 | 0 | 0 | 0 | 0 | 1 | 0.98605 | -0.26614 | 0.4 | 1 | 1.1 | 0.9
19 | 1 | 0 | 0 | 0 | 0 | 1 | 0.98573 | -0.27236 | 0.4 | 1 | 1.1 | 0.9
21 | 1 | 0 | 0 | 0 | 0 | 1 | 0.98734 | -0.24121 | 0.4 | 1 | 1.1 | 0.9
44 | 1 | 0 | 0 | 0 | 0 | 1 | 0.98547 | -0.27738 | 0.4 | 1 | 1.1 | 0.9
63 | 1 | 0.015865 | 0.0039762 | 0 | 0 | 1 | 0.98261 | -0.33324 | 0.4 | 1 | 1.1 | 0.9
20 | 1 | 0.019747 | 0.0049491 | 0 | 0 | 1 | 0.9811 | -0.36262 | 0.4 | 1 | 1.1 | 0.9
24 | 1 | 0 | 0 | 0 | 0 | 1 | 0.98136 | -0.35754 | 0.4 | 1 | 1.1 | 0.9
67 | 1 | 0.0085158 | 0.0021343 | 0 | 0 | 1 | 0.98679 | -0.25198 | 0.4 | 1 | 1.1 | 0.9
64 | 1 | 0.007691 | 0.0019275 | 0 | 0 | 1 | 0.99017 | -0.18675 | 0.4 | 1 | 1.1 | 0.9
46 | 1 | 0.0063238 | 0.0015849 | 0 | 0 | 1 | 0.98444 | -0.29736 | 0.4 | 1 | 1.1 | 0.9
42 | 1 | 0.015077 | 0.0037785 | 0 | 0 | 1 | 0.98494 | -0.28777 | 0.4 | 1 | 1.1 | 0.9
25 | 1 | 0 | 0 | 0 | 0 | 1 | 0.98145 | -0.35577 | 0.4 | 1 | 1.1 | 0.9
65 | 1 | 0.0065127 | 0.0016322 | 0 | 0 | 1 | 0.99322 | -0.1284 | 0.4 | 1 | 1.1 | 0.9
35 | 1 | 0 | 0 | 0 | 0 | 1 | 0.99425 | -0.10951 | 0.4 | 1 | 1.1 | 0.9
40 | 1 | 0.0018139 | 0.00045461 | 0 | 0 | 1 | 0.99417 | -0.111 | 0.4 | 1 | 1.1 | 0.9
33 | 1 | 0 | 0 | 0 | 0 | 1 | 0.99045 | -0.18266 | 0.4 | 1 | 1.1 | 0.9
34 | 1 | 0 | 0 | 0 | 0 | 1 | 0.98731 | -0.24342 | 0.4 | 1 | 1.1 | 0.9
32 | 1 | 0.04705 | 0.011792 | 0 | 0 | 1 | 0.98885 | -0.21373 | 0.4 | 1 | 1.1 | 0.9
69 | 1 | 0.0035437 | 0.00088813 | 0 | 0 | 1 | 0.99994 | -0.0012401 | 0.4 | 1 | 1.1 | 0.9
62 | 1 | 0 | 0 | 0 | 0 | 1 | 0.98079 | -0.36885 | 0.4 | 1 | 1.1 | 0.9
85 | 1 | 0.021621 | 0.0054187 | 0 | 0 | 1 | 0.9807 | -0.3705 | 0.4 | 1 | 1.1 | 0.9
59 | 1 | 0 | 0 | 0 | 0 | 1 | 0.98031 | -0.37816 | 0.4 | 1 | 1.1 | 0.9
26 | 1 | 0.011349 | 0.0028444 | 0 | 0 | 1 | 0.97399 | -0.5017 | 0.4 | 1 | 1.1 | 0.9
27 | 1 | 0.0039703 | 0.00099505 | 0 | 0 | 1 | 0.97398 | -0.50178 | 0.4 | 1 | 1.1 | 0.9
28 | 1 | 0 | 0 | 0 | 0 | 1 | 0.97431 | -0.49541 | 0.4 | 1 | 1.1 | 0.9
29 | 1 | 0.00069229 | 0.0001735 | 0 | 0 | 1 | 0.97397 | -0.50201 | 0.4 | 1 | 1.1 | 0.9
30 | 1 | 0 | 0 | 0 | 0 | 1 | 0.97456 | -0.49032 | 0.4 | 1 | 1.1 | 0.9
81 | 1 | 0.0049284 | 0.0012352 | 0 | 0 | 1 | 0.97585 | -0.46497 | 0.4 | 1 | 1.1 | 0.9
78 | 1 | 0.0051206 | 0.0012834 | 0 | 0 | 1 | 0.97424 | -0.49677 | 0.4 | 1 | 1.1 | 0.9
79 | 1 | 0.0023797 | 0.0005964 | 0 | 0 | 1 | 0.97414 | -0.49872 | 0.4 | 1 | 1.1 | 0.9
47 | 1 | 0.065165 | 0.016332 | 0 | 0 | 1 | 0.98452 | -0.29781 | 0.4 | 1 | 1.1 | 0.9
39 | 1 | 0.0034432 | 0.00086294 | 0 | 0 | 1 | 0.99404 | -0.1135 | 0.4 | 1 | 1.1 | 0.9
36 | 1 | 0.014701 | 0.0036845 | 0 | 0 | 1 | 0.97798 | -0.42336 | 0.4 | 1 | 1.1 | 0.9
37 | 1 | 0.013392 | 0.0033562 | 0 | 0 | 1 | 0.97826 | -0.41791 | 0.4 | 1 | 1.1 | 0.9
41 | 1 | 0.002262 | 0.00056692 | 0 | 0 | 1 | 0.99402 | -0.11405 | 0.4 | 1 | 1.1 | 0.9
43 | 1 | 0.0075855 | 0.0019011 | 0 | 0 | 1 | 0.98439 | -0.29846 | 0.4 | 1 | 1.1 | 0.9
45 | 1 | 0.0076417 | 0.0019152 | 0 | 0 | 1 | 0.98408 | -0.30453 | 0.4 | 1 | 1.1 | 0.9
58 | 1 | 0.0069706 | 0.001747 | 0 | 0 | 1 | 0.98271 | -0.33108 | 0.4 | 1 | 1.1 | 0.9
55 | 1 | 0 | 0 | 0 | 0 | 1 | 0.98038 | -0.37645 | 0.4 | 1 | 1.1 | 0.9
77 | 1 | 0.012169 | 0.0030499 | 0 | 0 | 1 | 0.97892 | -0.40506 | 0.4 | 1 | 1.1 | 0.9
54 | 1 | 0 | 0 | 0 | 0 | 1 | 0.97894 | -0.40467 | 0.4 | 1 | 1.1 | 0.9
50 | 1 | 0.015618 | 0.0039143 | 0 | 0 | 1 | 0.97712 | -0.44041 | 0.4 | 1 | 1.1 | 0.9
51 | 1 | 0 | 0 | 0 | 0 | 1 | 0.97737 | -0.43547 | 0.4 | 1 | 1.1 | 0.9
52 | 1 | 0 | 0 | 0 | 0 | 1 | 0.977 | -0.44283 | 0.4 | 1 | 1.1 | 0.9
53 | 1 | 0 | 0 | 0 | 0 | 1 | 0.97775 | -0.42798 | 0.4 | 1 | 1.1 | 0.9
57 | 1 | 0.013273 | 0.0033265 | 0 | 0 | 1 | 0.97686 | -0.44548 | 0.4 | 1 | 1.1 | 0.9
56 | 1 | 0 | 0 | 0 | 0 | 1 | 0.9768 | -0.44671 | 0.4 | 1 | 1.1 | 0.9
88 | 1 | 0 | 0 | 0 | 0 | 1 | 0.97663 | -0.4501 | 0.4 | 1 | 1.1 | 0.9
60 | 1 | 0.015204 | 0.0038106 | 0 | 0 | 1 | 0.98008 | -0.38261 | 0.4 | 1 | 1.1 | 0.9
87 | 1 | 0.0024354 | 0.00061037 | 0 | 0 | 1 | 0.97651 | -0.45251 | 0.4 | 1 | 1.1 | 0.9
73 | 1 | 0.012336 | 0.0030916 | 0 | 0 | 1 | 0.97875 | -0.40828 | 0.4 | 1 | 1.1 | 0.9
84 | 1 | 0 | 0 | 0 | 0 | 1 | 0.97625 | -0.45715 | 0.4 | 1 | 1.1 | 0.9
92 | 1 | 0.010302 | 0.0025819 | 0 | 0 | 1 | 0.97594 | -0.46324 | 0.4 | 1 | 1.1 | 0.9
80 | 1 | 0 | 0 | 0 | 0 | 1 | 0.97381 | -0.50519 | 0.4 | 1 | 1.1 | 0.9
82 | 1 | 0.0024284 | 0.00060862 | 0 | 0 | 1 | 0.97373 | -0.50681 | 0.4 | 1 | 1.1 | 0.9
86 | 1 | 0.0039732 | 0.00099577 | 0 | 0 | 1 | 0.97369 | -0.50762 | 0.4 | 1 | 1.1 | 0.9
83 | 1 | 0 | 0 | 0 | 0 | 1 | 0.97362 | -0.50897 | 0.4 | 1 | 1.1 | 0.9
91 | 1 | 0.0076242 | 0.0019108 | 0 | 0 | 1 | 0.97312 | -0.5189 | 0.4 | 1 | 1.1 | 0.9

## generator_data
GEN_BUS | PG | QG | QMAX | QMIN | VG | MBASE | GEN_STATUS | PMAX | PMIN
68 | 0.61136 | 0.1572 | 10 | -10 | 1 | 100 | 1 | 10 | 0

## branch_data
F_BUS | T_BUS | BR_R | BR_X | BR_B | RATE_A | RATE_B | RATE_C | TAP | SHIFT | BR_STATUS | ANGMIN | ANGMAX | P_in | Q_in | P_out | Q_out
1 | 2 | 1.9899 | 1.2735 | 3.3415e-09 | 0 | 0 | 0 | 0 | 0 | 1 | -90 | 90 | -0.018077 | -0.0045323 | 0.018084 | 0.0045366
1 | 3 | 1.769 | 1.1322 | 2.9706e-09 | 0 | 0 | 0 | 0 | 0 | 1 | -90 | 90 | 0.014804 | 0.0037122 | -0.0148 | -0.0037097
2 | 4 | 1.0782 | 0.69004 | 1.8106e-09 | 0 | 0 | 0 | 0 | 0 | 1 | -90 | 90 | -0.019467 | -0.0048833 | 0.019472 | 0.004886
3 | 5 | 1.697 | 1.0861 | 2.8498e-09 | 0 | 0 | 0 | 0 | 0 | 1 | -90 | 90 | 0.010288 | 0.0025788 | -0.010286 | -0.0025778
4 | 13 | 1.7392 | 1.1131 | 2.9206e-09 | 0 | 0 | 0 | 0 | 0 | 1 | -90 | 90 | -0.027277 | -0.006842 | 0.027291 | 0.0068509
5 | 12 | 1.978 | 1.2659 | 3.3216e-09 | 0 | 0 | 0 | 0 | 0 | 1 | -90 | 90 | 0.0054546 | 0.001367 | -0.0054539 | -0.0013669
13 | 14 | 0.55444 | 0.35484 | 4.6552e-09 | 0 | 0 | 0 | 0 | 0 | 1 | -90 | 90 | -0.24093 | -0.060746 | 0.24129 | 0.060973
13 | 15 | 1.5178 | 0.9714 | 2.5488e-09 | 0 | 0 | 0 | 0 | 0 | 1 | -90 | 90 | 0.063465 | 0.015966 | -0.063398 | -0.015924
13 | 9 | 1.0052 | 0.64333 | 8.4401e-09 | 0 | 0 | 0 | 0 | 0 | 1 | -90 | 90 | 0.15018 | 0.037928 | -0.14993 | -0.037769
14 | 22 | 0.78754 | 0.50403 | 6.6125e-09 | 0 | 0 | 0 | 0 | 0 | 1 | -90 | 90 | -0.24129 | -0.060973 | 0.24179 | 0.061295
15 | 71 | 1.3008 | 0.8325 | 2.1844e-09 | 0 | 0 | 0 | 0 | 0 | 1 | -90 | 90 | 0.056348 | 0.014157 | -0.056302 | -0.014128
9 | 7 | 0.42846 | 0.27421 | 3.5975e-09 | 0 | 0 | 0 | 0 | 0 | 1 | -90 | 90 | 0.13624 | 0.034339 | -0.13616 | -0.034283
6 | 7 | 0.95952 | 0.61409 | 1.6113e-09 | 0 | 0 | 0 | 0 | 0 | 1 | -90 | 90 | -0.065168 | -0.016383 | 0.065214 | 0.016412
6 | 8 | 1.9376 | 1.2401 | 3.2538e-09 | 0 | 0 | 0 | 0 | 0 | 1 | -90 | 90 | 0.051023 | 0.012838 | -0.050967 | -0.012803
7 | 10 | 0.57186 | 0.36599 | 1.9206e-09 | 0 | 0 | 0 | 0 | 0 | 1 | -90 | 90 | 0.070942 | 0.017871 | -0.07091 | -0.017851
8 | 11 | 2.6241 | 1.6794 | 4.4065e-09 | 0 | 0 | 0 | 0 | 0 | 1 | -90 | 90 | 0.050967 | 0.012803 | -0.050891 | -0.012754
10 | 74 | 1.6767 | 1.0731 | 5.6314e-09 | 0 | 0 | 0 | 0 | 0 | 1 | -90 | 90 | 0.064384 | 0.016215 | -0.064307 | -0.016166
74 | 75 | 0.65766 | 0.4209 | 1.1044e-09 | 0 | 0 | 0 | 0 | 0 | 1 | -90 | 90 | 0.011401 | 0.0028577 | -0.0114 | -0.0028572
74 | 76 | 1.1462 | 0.7336 | 1.9249e-09 | 0 | 0 | 0 | 0 | 0 | 1 | -90 | 90 | 0.052905 | 0.013309 | -0.05287 | -0.013286
76 | 84 | 1.6686 | 1.0679 | 2.802e-09 | 0 | 0 | 0 | 0 | 0 | 1 | -90 | 90 | 0.010307 | 0.0025844 | -0.010305 | -0.0025834
76 | 81 | 1.1912 | 0.76234 | 2.0003e-09 | 0 | 0 | 0 | 0 | 0 | 1 | -90 | 90 | 0.042563 | 0.010702 | -0.042539 | -0.010686
22 | 18 | 0.54363 | 0.34792 | 4.5645e-09 | 0 | 0 | 0 | 0 | 0 | 1 | -90 | 90 | -0.2709 | -0.068591 | 0.27134 | 0.06887
71 | 72 | 1.0781 | 0.68999 | 1.8104e-09 | 0 | 0 | 0 | 0 | 0 | 1 | -90 | 90 | 0.024032 | 0.0060268 | -0.024025 | -0.0060225
71 | 38 | 2.3248 | 1.4878 | 3.9039e-09 | 0 | 0 | 0 | 0 | 0 | 1 | -90 | 90 | 0.030804 | 0.0077336 | -0.03078 | -0.0077183
23 | 70 | 2.1329 | 1.3651 | 3.5817e-09 | 0 | 0 | 0 | 0 | 0 | 1 | -90 | 90 | 0.12413 | 0.031645 | -0.12378 | -0.031421
23 | 66 | 0.3429 | 0.21945 | 2.8791e-09 | 0 | 0 | 0 | 0 | 0 | 1 | -90 | 90 | 0.48117 | 0.12386 | -0.48032 | -0.12332
23 | 68 | 0.11619 | 0.074359 | 9.7554e-10 | 0 | 0 | 0 | 0 | 0 | 1 | -90 | 90 | -0.6053 | -0.15551 | 0.60576 | 0.1558
70 | 35 | 1.3111 | 0.83912 | 2.2017e-09 | 0 | 0 | 0 | 0 | 0 | 1 | -90 | 90 | 0.12077 | 0.030665 | -0.12056 | -0.030534
66 | 65 | 0.7241 | 0.46342 | 6.0798e-09 | 0 | 0 | 0 | 0 | 0 | 1 | -90 | 90 | 0.47753 | 0.12262 | -0.47576 | -0.12149
68 | 69 | 1.5684 | 1.0038 | 2.6337e-09 | 0 | 0 | 0 | 0 | 0 | 1 | -90 | 90 | 0.0035439 | 0.000888 | -0.0035437 | -0.00088813
18 | 21 | 0.068203 | 0.04365 | 5.7266e-10 | 0 | 0 | 0 | 0 | 0 | 1 | -90 | 90 | -0.45036 | -0.11408 | 0.45051 | 0.11418
18 | 16 | 0.29851 | 0.19105 | 2.5064e-09 | 0 | 0 | 0 | 0 | 0 | 1 | -90 | 90 | 0.17902 | 0.04521 | -0.17892 | -0.045143
72 | 73 | 2.4006 | 1.5364 | 4.0313e-09 | 0 | 0 | 0 | 0 | 0 | 1 | -90 | 90 | 0.01234 | 0.0030938 | -0.012336 | -0.0030916
38 | 37 | 0.90084 | 0.57654 | 1.5128e-09 | 0 | 0 | 0 | 0 | 0 | 1 | -90 | 90 | 0.028105 | 0.0070478 | -0.028097 | -0.0070429
16 | 17 | 0.15738 | 0.10072 | 1.3214e-09 | 0 | 0 | 0 | 0 | 0 | 1 | -90 | 90 | 0.16033 | 0.040486 | -0.16029 | -0.040458
17 | 19 | 0.17 | 0.1088 | 5.7095e-10 | 0 | 0 | 0 | 0 | 0 | 1 | -90 | 90 | 0.16029 | 0.040458 | -0.16024 | -0.040427
19 | 44 | 0.2507 | 0.16045 | 4.21e-10 | 0 | 0 | 0 | 0 | 0 | 1 | -90 | 90 | 0.087488 | 0.022074 | -0.087467 | -0.022061
19 | 63 | 3.6481 | 2.3348 | 6.1262e-09 | 0 | 0 | 0 | 0 | 0 | 1 | -90 | 90 | 0.072751 | 0.018353 | -0.07254 | -0.018218
21 | 67 | 5.5216 | 3.5338 | 9.2722e-09 | 0 | 0 | 0 | 0 | 0 | 1 | -90 | 90 | 0.0085201 | 0.0021361 | -0.0085158 | -0.0021343
21 | 64 | 0.52356 | 0.33508 | 4.396e-09 | 0 | 0 | 0 | 0 | 0 | 1 | -90 | 90 | -0.45903 | -0.11631 | 0.46024 | 0.11708
44 | 46 | 1.5298 | 0.97906 | 2.5689e-09 | 0 | 0 | 0 | 0 | 0 | 1 | -90 | 90 | 0.057139 | 0.014451 | -0.057084 | -0.014416
44 | 42 | 1.4917 | 0.95469 | 2.505e-09 | 0 | 0 | 0 | 0 | 0 | 1 | -90 | 90 | 0.030329 | 0.0076095 | -0.030314 | -0.0076002
63 | 25 | 1.7216 | 1.1018 | 2.891e-09 | 0 | 0 | 0 | 0 | 0 | 1 | -90 | 90 | 0.056674 | 0.014242 | -0.056614 | -0.014204
20 | 24 | 1.1094 | 0.71 | 1.8629e-09 | 0 | 0 | 0 | 0 | 0 | 1 | -90 | 90 | -0.019747 | -0.0049491 | 0.019752 | 0.004952
24 | 25 | 0.38742 | 0.24795 | 6.5059e-10 | 0 | 0 | 0 | 0 | 0 | 1 | -90 | 90 | -0.019752 | -0.004952 | 0.019754 | 0.004953
64 | 65 | 0.55507 | 0.35524 | 4.6605e-09 | 0 | 0 | 0 | 0 | 0 | 1 | -90 | 90 | -0.46793 | -0.11901 | 0.46925 | 0.11985
46 | 58 | 2.8966 | 1.8538 | 4.8642e-09 | 0 | 0 | 0 | 0 | 0 | 1 | -90 | 90 | 0.05076 | 0.012831 | -0.050678 | -0.012779
42 | 43 | 3.0507 | 1.9524 | 5.1229e-09 | 0 | 0 | 0 | 0 | 0 | 1 | -90 | 90 | 0.015237 | 0.0038216 | -0.015229 | -0.0038171
25 | 62 | 1.5327 | 0.98095 | 2.5739e-09 | 0 | 0 | 0 | 0 | 0 | 1 | -90 | 90 | 0.03686 | 0.0092505 | -0.036837 | -0.0092361
35 | 40 | 0.87984 | 0.5631 | 1.4775e-09 | 0 | 0 | 0 | 0 | 0 | 1 | -90 | 90 | 0.0075204 | 0.0018846 | -0.0075199 | -0.0018844
35 | 33 | 2.8774 | 1.8415 | 4.8319e-09 | 0 | 0 | 0 | 0 | 0 | 1 | -90 | 90 | 0.11304 | 0.02865 | -0.11264 | -0.028397
40 | 39 | 1.9406 | 1.242 | 3.2588e-09 | 0 | 0 | 0 | 0 | 0 | 1 | -90 | 90 | 0.005706 | 0.0014298 | -0.0057053 | -0.0014297
33 | 34 | 4.0871 | 2.6158 | 6.8634e-09 | 0 | 0 | 0 | 0 | 0 | 1 | -90 | 90 | 0.065524 | 0.016561 | -0.065334 | -0.01644
33 | 32 | 2.8992 | 1.8555 | 4.8685e-09 | 0 | 0 | 0 | 0 | 0 | 1 | -90 | 90 | 0.04712 | 0.011836 | -0.04705 | -0.011792
34 | 47 | 3.6364 | 2.3273 | 6.1065e-09 | 0 | 0 | 0 | 0 | 0 | 1 | -90 | 90 | 0.065334 | 0.01644 | -0.065165 | -0.016332
62 | 85 | 0.32808 | 0.20997 | 5.5093e-10 | 0 | 0 | 0 | 0 | 0 | 1 | -90 | 90 | 0.021623 | 0.0054197 | -0.021621 | -0.0054187
62 | 59 | 2.6384 | 1.6886 | 4.4306e-09 | 0 | 0 | 0 | 0 | 0 | 1 | -90 | 90 | 0.015214 | 0.0038163 | -0.015208 | -0.0038124
59 | 60 | 1.2595 | 0.80609 | 2.1151e-09 | 0 | 0 | 0 | 0 | 0 | 1 | -90 | 90 | 0.015208 | 0.0038124 | -0.015204 | -0.0038106
26 | 27 | 0.075292 | 0.048187 | 1.2644e-10 | 0 | 0 | 0 | 0 | 0 | 1 | -90 | 90 | 0.0046626 | 0.0011683 | -0.0046626 | -0.0011683
26 | 28 | 1.6716 | 1.0698 | 2.8071e-09 | 0 | 0 | 0 | 0 | 0 | 1 | -90 | 90 | -0.016012 | -0.0040127 | 0.016017 | 0.0040155
27 | 29 | 1.4331 | 0.91721 | 2.4066e-09 | 0 | 0 | 0 | 0 | 0 | 1 | -90 | 90 | 0.00069229 | 0.00017328 | -0.00069229 | -0.0001735
28 | 30 | 1.3526 | 0.86563 | 2.2713e-09 | 0 | 0 | 0 | 0 | 0 | 1 | -90 | 90 | -0.016017 | -0.0040155 | 0.01602 | 0.0040178
30 | 81 | 2.8775 | 1.8416 | 4.8321e-09 | 0 | 0 | 0 | 0 | 0 | 1 | -90 | 90 | -0.037565 | -0.0094226 | 0.03761 | 0.0094512
30 | 78 | 1.2756 | 0.81642 | 2.1422e-09 | 0 | 0 | 0 | 0 | 0 | 1 | -90 | 90 | 0.021544 | 0.0054048 | -0.021538 | -0.0054008
78 | 79 | 0.50427 | 0.32273 | 8.4681e-10 | 0 | 0 | 0 | 0 | 0 | 1 | -90 | 90 | 0.016417 | 0.0041174 | -0.016415 | -0.0041165
79 | 80 | 1.9615 | 1.2554 | 3.2939e-09 | 0 | 0 | 0 | 0 | 0 | 1 | -90 | 90 | 0.014036 | 0.0035201 | -0.014031 | -0.0035177
39 | 41 | 1.0857 | 0.69485 | 1.8232e-09 | 0 | 0 | 0 | 0 | 0 | 1 | -90 | 90 | 0.0022621 | 0.00056678 | -0.002262 | -0.00056692
36 | 37 | 1.5902 | 1.0177 | 2.6704e-09 | 0 | 0 | 0 | 0 | 0 | 1 | -90 | 90 | -0.014701 | -0.0036845 | 0.014705 | 0.0036867
43 | 45 | 3.4488 | 2.2072 | 5.7915e-09 | 0 | 0 | 0 | 0 | 0 | 1 | -90 | 90 | 0.0076439 | 0.001916 | -0.0076417 | -0.0019152
58 | 55 | 4.504 | 2.8825 | 7.5634e-09 | 0 | 0 | 0 | 0 | 0 | 1 | -90 | 90 | 0.043708 | 0.011032 | -0.043613 | -0.010973
55 | 54 | 2.79 | 1.7856 | 4.6852e-09 | 0 | 0 | 0 | 0 | 0 | 1 | -90 | 90 | 0.043613 | 0.010973 | -0.043554 | -0.010935
77 | 54 | 0.13609 | 0.087094 | 2.2852e-10 | 0 | 0 | 0 | 0 | 0 | 1 | -90 | 90 | -0.012169 | -0.0030499 | 0.012169 | 0.00305
54 | 53 | 3.1916 | 2.0426 | 5.3595e-09 | 0 | 0 | 0 | 0 | 0 | 1 | -90 | 90 | 0.031385 | 0.0078854 | -0.03135 | -0.0078636
50 | 51 | 0.67587 | 0.43256 | 1.135e-09 | 0 | 0 | 0 | 0 | 0 | 1 | -90 | 90 | -0.031331 | -0.007852 | 0.031339 | 0.0078566
50 | 52 | 0.65875 | 0.4216 | 1.1062e-09 | 0 | 0 | 0 | 0 | 0 | 1 | -90 | 90 | 0.015713 | 0.0039377 | -0.015711 | -0.0039366
51 | 53 | 1.0236 | 0.6551 | 1.7189e-09 | 0 | 0 | 0 | 0 | 0 | 1 | -90 | 90 | -0.031339 | -0.0078566 | 0.03135 | 0.0078636
52 | 57 | 0.71953 | 0.4605 | 1.2083e-09 | 0 | 0 | 0 | 0 | 0 | 1 | -90 | 90 | 0.015711 | 0.0039366 | -0.015709 | -0.0039355
57 | 56 | 2.171 | 1.3895 | 3.6457e-09 | 0 | 0 | 0 | 0 | 0 | 1 | -90 | 90 | 0.0024362 | 0.00060892 | -0.0024361 | -0.00060917
56 | 88 | 5.9295 | 3.7949 | 9.9572e-09 | 0 | 0 | 0 | 0 | 0 | 1 | -90 | 90 | 0.0024361 | 0.00060917 | -0.0024357 | -0.00060987
88 | 87 | 4.2287 | 2.7064 | 7.1011e-09 | 0 | 0 | 0 | 0 | 0 | 1 | -90 | 90 | 0.0024357 | 0.00060987 | -0.0024354 | -0.00061037
84 | 92 | 2.5223 | 1.6142 | 4.2356e-09 | 0 | 0 | 0 | 0 | 0 | 1 | -90 | 90 | 0.010305 | 0.0025834 | -0.010302 | -0.0025819
80 | 82 | 0.49198 | 0.31486 | 8.2616e-10 | 0 | 0 | 0 | 0 | 0 | 1 | -90 | 90 | 0.014031 | 0.0035177 | -0.01403 | -0.0035171
82 | 86 | 0.29726 | 0.19024 | 4.9917e-10 | 0 | 0 | 0 | 0 | 0 | 1 | -90 | 90 | 0.011602 | 0.0029085 | -0.011602 | -0.0029082
86 | 83 | 0.74842 | 0.47899 | 1.2568e-09 | 0 | 0 | 0 | 0 | 0 | 1 | -90 | 90 | 0.0076283 | 0.0019124 | -0.0076279 | -0.0019122
83 | 91 | 5.5338 | 3.5417 | 9.2928e-09 | 0 | 0 | 0 | 0 | 0 | 1 | -90 | 90 | 0.0076279 | 0.0019122 | -0.0076242 | -0.0019108