## bus_data
BUS_I | BUS_TYPE | Pd | Qd | Gs | Bs | area | Vm | Va | baseKV | zone | Vmax | Vmin
1 | 1 | 0.002782 | 0.00069725 | 0 | 0 | 1 | 0.99038 | -0.18505 | 0.4 | 1 | 1.1 | 0.9
2 | 1 | 0.0026275 | 0.00065851 | 0 | 0 | 1 | 0.99016 | -0.18945 | 0.4 | 1 | 1.1 | 0.9
3 | 1 | 0 | 0 | 0 | 0 | 1 | 0.99052 | -0.18234 | 0.4 | 1 | 1.1 | 0.9
4 | 1 | 0.0019675 | 0.00049311 | 0 | 0 | 1 | 0.99011 | -0.1903 | 0.4 | 1 | 1.1 | 0.9
5 | 1 | 0 | 0 | 0 | 0 | 1 | 0.99107 | -0.17166 | 0.4 | 1 | 1.1 | 0.9
6 | 1 | 0.0020625 | 0.0005169 | 0 | 0 | 1 | 0.99049 | -0.18304 | 0.4 | 1 | 1.1 | 0.9
18 | 1 | 0.0019301 | 0.00048372 | 0 | 0 | 1 | 0.99002 | -0.19208 | 0.4 | 1 | 1.1 | 0.9
8 | 1 | 0 | 0 | 0 | 0 | 1 | 0.99326 | -0.12931 | 0.4 | 1 | 1.1 | 0.9
20 | 1 | 0.010182 | 0.0025519 | 0 | 0 | 1 | 0.99072 | -0.17854 | 0.4 | 1 | 1.1 | 0.9
11 | 1 | 0 | 0 | 0 | 0 | 1 | 0.99759 | -0.046033 | 0.4 | 1 | 1.1 | 0.9
28 | 1 | 0.025801 | 0.0064664 | 0 | 0 | 1 | 0.99209 | -0.15197 | 0.4 | 1 | 1.1 | 0.9
9 | 1 | 0 | 0 | 0 | 0 | 1 | 0.99403 | -0.11455 | 0.4 | 1 | 1.1 | 0.9
10 | 1 | 0 | 0 | 0 | 0 | 1 | 0.99486 | -0.098544 | 0.4 | 1 | 1.1 | 0.9
27 | 1 | 0.080076 | 0.020069 | 0 | 0 | 1 | 0.99145 | -0.16447 | 0.4 | 1 | 1.1 | 0.9
26 | 1 | 0.080349 | 0.020137 | 0 | 0 | 1 | 0.99567 | -0.083046 | 0.4 | 1 | 1.1 | 0.9
24 | 3 | 0.019565 | 0.0049035 | 0 | 0 | 1 | 1 | 0 | 0.4 | 1 | 1.1 | 0.9
14 | 1 | 0 | 0 | 0 | 0 | 1 | 0.99908 | -0.017598 | 0.4 | 1 | 1.1 | 0.9
23 | 1 | 0.0065028 | 0.0016298 | 0 | 0 | 1 | 0.99928 | -0.013821 | 0.4 | 1 | 1.1 | 0.9
22 | 1 | 0.016651 | 0.0041732 | 0 | 0 | 1 | 0.99848 | -0.029188 | 0.4 | 1 | 1.1 | 0.9
19 | 1 | 0.00279 | 0.00069925 | 0 | 0 | 1 | 0.98996 | -0.19319 | 0.4 | 1 | 1.1 | 0.9
21 | 1 | 0.0096826 | 0.0024267 | 0 | 0 | 1 | 0.99025 | -0.18759 | 0.4 | 1 | 1.1 | 0.9
25 | 1 | 0 | 0 | 0 | 0 | 1 | 0.99974 | -0.0050525 | 0.4 | 1 | 1.1 | 0.9

## generator_data
GEN_BUS | PG | QG | QMAX | QMIN | VG | MBASE | GEN_STATUS | PMAX | PMIN
24 | 0.26444 | 0.06684 | 10 | -10 | 1 | 100 | 1 | 10 | 0

## branch_data
F_BUS | T_BUS | BR_R | BR_X | BR_B | RATE_A | RATE_B | RATE_C | TAP | SHIFT | BR_STATUS | ANGMIN | ANGMAX | P_in | Q_in | P_out | Q_out
1 | 2 | 2.0771 | 1.3294 | 3.4881e-09 | 0 | 0 | 0 | 0 | 0 | 1 | -90 | 90 | 0.0093179 | 0.0023354 | -0.0093159 | -0.0023345
1 | 3 | 0.98395 | 0.62973 | 1.6523e-09 | 0 | 0 | 0 | 0 | 0 | 1 | -90 | 90 | -0.0121 | -0.0030326 | 0.012101 | 0.0030334
2 | 4 | 0.55801 | 0.35713 | 9.3705e-10 | 0 | 0 | 0 | 0 | 0 | 1 | -90 | 90 | 0.0066884 | 0.0016759 | -0.0066882 | -0.0016759
3 | 5 | 3.317 | 2.1229 | 5.5701e-09 | 0 | 0 | 0 | 0 | 0 | 1 | -90 | 90 | -0.014164 | -0.0035502 | 0.014171 | 0.0035542
3 | 6 | 1.4886 | 0.95272 | 2.4998e-09 | 0 | 0 | 0 | 0 | 0 | 1 | -90 | 90 | 0.0020625 | 0.0005167 | -0.0020625 | -0.00051691
4 | 18 | 1.6548 | 1.0591 | 2.7789e-09 | 0 | 0 | 0 | 0 | 0 | 1 | -90 | 90 | 0.0047206 | 0.0011828 | -0.0047202 | -0.0011828
5 | 8 | 5.4915 | 3.5146 | 9.2217e-09 | 0 | 0 | 0 | 0 | 0 | 1 | -90 | 90 | -0.034047 | -0.0085387 | 0.034115 | 0.0085819
5 | 20 | 1.5233 | 0.97492 | 2.558e-09 | 0 | 0 | 0 | 0 | 0 | 1 | -90 | 90 | 0.019875 | 0.0049845 | -0.019869 | -0.0049806
18 | 19 | 1.7562 | 1.1239 | 2.9491e-09 | 0 | 0 | 0 | 0 | 0 | 1 | -90 | 90 | 0.0027902 | 0.00069906 | -0.00279 | -0.00069925
8 | 11 | 6.181 | 3.9558 | 1.038e-08 | 0 | 0 | 0 | 0 | 0 | 1 | -90 | 90 | -0.059945 | -0.015065 | 0.060184 | 0.015218
8 | 28 | 3.8791 | 2.4827 | 6.5141e-09 | 0 | 0 | 0 | 0 | 0 | 1 | -90 | 90 | 0.025829 | 0.0064836 | -0.025801 | -0.0064664
20 | 21 | 4.1093 | 2.63 | 6.9007e-09 | 0 | 0 | 0 | 0 | 0 | 1 | -90 | 90 | 0.0096868 | 0.0024287 | -0.0096826 | -0.0024267
11 | 26 | 1.0272 | 0.6574 | 3.4499e-09 | 0 | 0 | 0 | 0 | 0 | 1 | -90 | 90 | 0.16102 | 0.040587 | -0.16074 | -0.040405
11 | 24 | 0.9345 | 0.59808 | 3.1386e-09 | 0 | 0 | 0 | 0 | 0 | 1 | -90 | 90 | -0.22121 | -0.055805 | 0.22169 | 0.056117
9 | 10 | 0.88578 | 0.5669 | 1.4875e-09 | 0 | 0 | 0 | 0 | 0 | 1 | -90 | 90 | -0.080267 | -0.020191 | 0.080329 | 0.02023
9 | 27 | 2.7542 | 1.7627 | 4.625e-09 | 0 | 0 | 0 | 0 | 0 | 1 | -90 | 90 | 0.080267 | 0.020191 | -0.080076 | -0.020069
10 | 26 | 0.85929 | 0.54994 | 1.443e-09 | 0 | 0 | 0 | 0 | 0 | 1 | -90 | 90 | -0.080329 | -0.02023 | 0.080388 | 0.020268
24 | 25 | 0.97773 | 0.62575 | 1.6419e-09 | 0 | 0 | 0 | 0 | 0 | 1 | -90 | 90 | 0.023182 | 0.0058194 | -0.023176 | -0.005816
14 | 23 | 1.015 | 0.6496 | 1.7045e-09 | 0 | 0 | 0 | 0 | 0 | 1 | -90 | 90 | -0.016661 | -0.0041786 | 0.016664 | 0.0041804
14 | 22 | 3.1122 | 1.9918 | 5.2262e-09 | 0 | 0 | 0 | 0 | 0 | 1 | -90 | 90 | 0.016661 | 0.0041786 | -0.016651 | -0.0041732
23 | 25 | 1.6956 | 1.0852 | 2.8474e-09 | 0 | 0 | 0 | 0 | 0 | 1 | -90 | 90 | -0.023166 | -0.0058101 | 0.023176 | 0.005816