## bus_data
BUS_I | BUS_TYPE | Pd | Qd | Gs | Bs | area | Vm | Va | baseKV | zone | Vmax | Vmin
1 | 1 | 0.0099911 | 0.002504 | 0 | 0 | 1 | 0.97092 | -0.56162 | 0.4 | 1 | 1.1 | 0.9
2 | 1 | 0.010538 | 0.0026411 | 0 | 0 | 1 | 0.97082 | -0.56362 | 0.4 | 1 | 1.1 | 0.9
3 | 1 | 0.012478 | 0.0031272 | 0 | 0 | 1 | 0.97097 | -0.56072 | 0.4 | 1 | 1.1 | 0.9
4 | 1 | 0 | 0 | 0 | 0 | 1 | 0.97151 | -0.55008 | 0.4 | 1 | 1.1 | 0.9
13 | 1 | 0 | 0 | 0 | 0 | 1 | 0.97212 | -0.53799 | 0.4 | 1 | 1.1 | 0.9
10 | 1 | 0 | 0 | 0 | 0 | 1 | 0.97956 | -0.39197 | 0.4 | 1 | 1.1 | 0.9
12 | 1 | 0 | 0 | 0 | 0 | 1 | 0.98011 | -0.38123 | 0.4 | 1 | 1.1 | 0.9
8 | 1 | 0.0032086 | 0.00080415 | 0 | 0 | 1 | 0.97908 | -0.40137 | 0.4 | 1 | 1.1 | 0.9
14 | 1 | 0.0083487 | 0.0020924 | 0 | 0 | 1 | 0.9733 | -0.51478 | 0.4 | 1 | 1.1 | 0.9
5 | 1 | 0.0078481 | 0.0019669 | 0 | 0 | 1 | 0.97786 | -0.4252 | 0.4 | 1 | 1.1 | 0.9
6 | 1 | 0.0078495 | 0.0019673 | 0 | 0 | 1 | 0.97851 | -0.41251 | 0.4 | 1 | 1.1 | 0.9
7 | 1 | 0.013279 | 0.0033281 | 0 | 0 | 1 | 0.97682 | -0.44558 | 0.4 | 1 | 1.1 | 0.9
9 | 1 | 0.0083488 | 0.0020924 | 0 | 0 | 1 | 0.97483 | -0.48458 | 0.4 | 1 | 1.1 | 0.9
11 | 1 | 0 | 0 | 0 | 0 | 1 | 0.97386 | -0.50376 | 0.4 | 1 | 1.1 | 0.9
15 | 1 | 0.0083494 | 0.0020926 | 0 | 0 | 1 | 0.97343 | -0.51213 | 0.4 | 1 | 1.1 | 0.9
78 | 1 | 0.0052131 | 0.0013065 | 0 | 0 | 1 | 0.98021 | -0.37919 | 0.4 | 1 | 1.1 | 0.9
77 | 1 | 0.0022525 | 0.00056454 | 0 | 0 | 1 | 0.98003 | -0.38283 | 0.4 | 1 | 1.1 | 0.9
16 | 1 | 0.0046714 | 0.0011708 | 0 | 0 | 1 | 0.97339 | -0.51289 | 0.4 | 1 | 1.1 | 0.9
64 | 1 | 0 | 0 | 0 | 0 | 1 | 0.98117 | -0.36055 | 0.4 | 1 | 1.1 | 0.9
17 | 1 | 0.027869 | 0.0069847 | 0 | 0 | 1 | 0.99096 | -0.17361 | 0.4 | 1 | 1.1 | 0.9
18 | 1 | 0 | 0 | 0 | 0 | 1 | 0.99247 | -0.1444 | 0.4 | 1 | 1.1 | 0.9
19 | 1 | 0.011553 | 0.0028955 | 0 | 0 | 1 | 0.99047 | -0.18316 | 0.4 | 1 | 1.1 | 0.9
20 | 1 | 0 | 0 | 0 | 0 | 1 | 0.99161 | -0.16097 | 0.4 | 1 | 1.1 | 0.9
21 | 1 | 0.009672 | 0.002424 | 0 | 0 | 1 | 0.9955 | -0.08593 | 0.4 | 1 | 1.1 | 0.9
22 | 1 | 0.0043098 | 0.0010801 | 0 | 0 | 1 | 0.9903 | -0.18627 | 0.4 | 1 | 1.1 | 0.9
23 | 1 | 0.0078051 | 0.0019561 | 0 | 0 | 1 | 0.99066 | -0.17932 | 0.4 | 1 | 1.1 | 0.9
24 | 3 | 0 | 0 | 0 | 0 | 1 | 1 | 0 | 0.4 | 1 | 1.1 | 0.9
79 | 1 | 0.00098016 | 0.00024565 | 0 | 0 | 1 | 0.98997 | -0.19275 | 0.4 | 1 | 1.1 | 0.9
115 | 1 | 0.0080876 | 0.0020269 | 0 | 0 | 1 | 0.99053 | -0.18195 | 0.4 | 1 | 1.1 | 0.9
28 | 1 | 0 | 0 | 0 | 0 | 1 | 0.99796 | -0.038427 | 0.4 | 1 | 1.1 | 0.9
80 | 1 | 0 | 0 | 0 | 0 | 1 | 0.98898 | -0.2119 | 0.4 | 1 | 1.1 | 0.9
93 | 1 | 0.0028369 | 0.00071098 | 0 | 0 | 1 | 0.97871 | -0.40866 | 0.4 | 1 | 1.1 | 0.9
34 | 1 | 0 | 0 | 0 | 0 | 1 | 0.97885 | -0.40603 | 0.4 | 1 | 1.1 | 0.9
29 | 1 | 0 | 0 | 0 | 0 | 1 | 0.99609 | -0.073808 | 0.4 | 1 | 1.1 | 0.9
94 | 1 | 0.0067059 | 0.0016806 | 0 | 0 | 1 | 0.99161 | -0.15921 | 0.4 | 1 | 1.1 | 0.9
30 | 1 | 0 | 0 | 0 | 0 | 1 | 0.97438 | -0.4936 | 0.4 | 1 | 1.1 | 0.9
32 | 1 | 0 | 0 | 0 | 0 | 1 | 0.97455 | -0.49034 | 0.4 | 1 | 1.1 | 0.9
120 | 1 | 0.0026799 | 0.00067164 | 0 | 0 | 1 | 0.97436 | -0.49413 | 0.4 | 1 | 1.1 | 0.9
31 | 1 | 0 | 0 | 0 | 0 | 1 | 0.97424 | -0.49638 | 0.4 | 1 | 1.1 | 0.9
95 | 1 | 0.0036863 | 0.00092387 | 0 | 0 | 1 | 0.97398 | -0.50148 | 0.4 | 1 | 1.1 | 0.9
26 | 1 | 0 | 0 | 0 | 0 | 1 | 0.97182 | -0.54412 | 0.4 | 1 | 1.1 | 0.9
27 | 1 | 0 | 0 | 0 | 0 | 1 | 0.97335 | -0.51403 | 0.4 | 1 | 1.1 | 0.9
53 | 1 | 0.0048909 | 0.0012258 | 0 | 0 | 1 | 0.97732 | -0.43603 | 0.4 | 1 | 1.1 | 0.9
35 | 1 | 0 | 0 | 0 | 0 | 1 | 0.97964 | -0.39055 | 0.4 | 1 | 1.1 | 0.9
96 | 1 | 0.0028733 | 0.00072013 | 0 | 0 | 1 | 0.97756 | -0.43132 | 0.4 | 1 | 1.1 | 0.9
109 | 1 | 0.0021263 | 0.00053289 | 0 | 0 | 1 | 0.98052 | -0.37334 | 0.4 | 1 | 1.1 | 0.9
62 | 1 | 0 | 0 | 0 | 0 | 1 | 0.98155 | -0.3532 | 0.4 | 1 | 1.1 | 0.9
25 | 1 | 0.024036 | 0.0060239 | 0 | 0 | 1 | 0.97157 | -0.54903 | 0.4 | 1 | 1.1 | 0.9
33 | 1 | 0.010964 | 0.002748 | 0 | 0 | 1 | 0.97311 | -0.51878 | 0.4 | 1 | 1.1 | 0.9
68 | 1 | 0.0068467 | 0.0017159 | 0 | 0 | 1 | 0.99663 | -0.063612 | 0.4 | 1 | 1.1 | 0.9
65 | 1 | 0.0099597 | 0.0024961 | 0 | 0 | 1 | 0.97948 | -0.39358 | 0.4 | 1 | 1.1 | 0.9
61 | 1 | 0.0063918 | 0.0016019 | 0 | 0 | 1 | 0.98026 | -0.37836 | 0.4 | 1 | 1.1 | 0.9
63 | 1 | 0.0026036 | 0.00065252 | 0 | 0 | 1 | 0.98219 | -0.3407 | 0.4 | 1 | 1.1 | 0.9
97 | 1 | 0.0024884 | 0.00062364 | 0 | 0 | 1 | 0.99553 | -0.084485 | 0.4 | 1 | 1.1 | 0.9
67 | 1 | 0.0040337 | 0.0010109 | 0 | 0 | 1 | 0.97944 | -0.39439 | 0.4 | 1 | 1.1 | 0.9
51 | 1 | 0.0072706 | 0.0018222 | 0 | 0 | 1 | 0.98712 | -0.24562 | 0.4 | 1 | 1.1 | 0.9
50 | 1 | 0.0016237 | 0.00040693 | 0 | 0 | 1 | 0.97781 | -0.42633 | 0.4 | 1 | 1.1 | 0.9
91 | 1 | 0.0024285 | 0.00060865 | 0 | 0 | 1 | 0.97743 | -0.43392 | 0.4 | 1 | 1.1 | 0.9
36 | 1 | 0.0036681 | 0.00091931 | 0 | 0 | 1 | 0.98686 | -0.25311 | 0.4 | 1 | 1.1 | 0.9
37 | 1 | 0.0015653 | 0.00039229 | 0 | 0 | 1 | 0.98693 | -0.25166 | 0.4 | 1 | 1.1 | 0.9
38 | 1 | 0.0014968 | 0.00037514 | 0 | 0 | 1 | 0.98686 | -0.25313 | 0.4 | 1 | 1.1 | 0.9
39 | 1 | 0.0023874 | 0.00059834 | 0 | 0 | 1 | 0.98708 | -0.24882 | 0.4 | 1 | 1.1 | 0.9
40 | 1 | 0.0021111 | 0.00052908 | 0 | 0 | 1 | 0.98731 | -0.24427 | 0.4 | 1 | 1.1 | 0.9
41 | 1 | 0.0034022 | 0.00085268 | 0 | 0 | 1 | 0.98736 | -0.2433 | 0.4 | 1 | 1.1 | 0.9
42 | 1 | 0.0019282 | 0.00048325 | 0 | 0 | 1 | 0.98764 | -0.23791 | 0.4 | 1 | 1.1 | 0.9
43 | 1 | 0.001732 | 0.00043408 | 0 | 0 | 1 | 0.98769 | -0.23697 | 0.4 | 1 | 1.1 | 0.9
44 | 1 | 0 | 0 | 0 | 0 | 1 | 0.98798 | -0.23139 | 0.4 | 1 | 1.1 | 0.9
112 | 1 | 0 | 0 | 0 | 0 | 1 | 0.98807 | -0.2296 | 0.4 | 1 | 1.1 | 0.9
84 | 1 | 0.0017713 | 0.00044392 | 0 | 0 | 1 | 0.98865 | -0.21834 | 0.4 | 1 | 1.1 | 0.9
45 | 1 | 0.015092 | 0.0037825 | 0 | 0 | 1 | 0.98358 | -0.31402 | 0.4 | 1 | 1.1 | 0.9
46 | 1 | 0.016189 | 0.0040572 | 0 | 0 | 1 | 0.98435 | -0.2991 | 0.4 | 1 | 1.1 | 0.9
47 | 1 | 0 | 0 | 0 | 0 | 1 | 0.98099 | -0.36441 | 0.4 | 1 | 1.1 | 0.9
48 | 1 | 0.017564 | 0.004402 | 0 | 0 | 1 | 0.98525 | -0.28173 | 0.4 | 1 | 1.1 | 0.9
49 | 1 | 0.0019473 | 0.00048803 | 0 | 0 | 1 | 0.98062 | -0.37153 | 0.4 | 1 | 1.1 | 0.9
52 | 1 | 0.0024771 | 0.00062081 | 0 | 0 | 1 | 0.98033 | -0.37725 | 0.4 | 1 | 1.1 | 0.9
119 | 1 | 0.0043898 | 0.0011002 | 0 | 0 | 1 | 0.98004 | -0.38303 | 0.4 | 1 | 1.1 | 0.9
118 | 1 | 0.0050604 | 0.0012682 | 0 | 0 | 1 | 0.97989 | -0.38584 | 0.4 | 1 | 1.1 | 0.9
54 | 1 | 0.0030314 | 0.00075973 | 0 | 0 | 1 | 0.99113 | -0.16833 | 0.4 | 1 | 1.1 | 0.9
55 | 1 | 0.002963 | 0.00074259 | 0 | 0 | 1 | 0.99079 | -0.17481 | 0.4 | 1 | 1.1 | 0.9
56 | 1 | 0.0031529 | 0.00079018 | 0 | 0 | 1 | 0.99159 | -0.15965 | 0.4 | 1 | 1.1 | 0.9
57 | 1 | 0.0038789 | 0.00097215 | 0 | 0 | 1 | 0.98996 | -0.19071 | 0.4 | 1 | 1.1 | 0.9
58 | 1 | 0.0029611 | 0.00074213 | 0 | 0 | 1 | 0.99187 | -0.15421 | 0.4 | 1 | 1.1 | 0.9
59 | 1 | 0.0029808 | 0.00074705 | 0 | 0 | 1 | 0.98975 | -0.19482 | 0.4 | 1 | 1.1 | 0.9
60 | 1 | 0.0030511 | 0.00076467 | 0 | 0 | 1 | 0.99218 | -0.14826 | 0.4 | 1 | 1.1 | 0.9
104 | 1 | 0.0015737 | 0.0003944 | 0 | 0 | 1 | 0.98956 | -0.1984 | 0.4 | 1 | 1.1 | 0.9
103 | 1 | 0.0035898 | 0.00089969 | 0 | 0 | 1 | 0.9924 | -0.14419 | 0.4 | 1 | 1.1 | 0.9
74 | 1 | 0 | 0 | 0 | 0 | 1 | 0.98931 | -0.20316 | 0.4 | 1 | 1.1 | 0.9
102 | 1 | 0.0053922 | 0.0013514 | 0 | 0 | 1 | 0.99258 | -0.14065 | 0.4 | 1 | 1.1 | 0.9
66 | 1 | 0.007096 | 0.0017784 | 0 | 0 | 1 | 0.983 | -0.32507 | 0.4 | 1 | 1.1 | 0.9
69 | 1 | 0.0082062 | 0.0020567 | 0 | 0 | 1 | 0.98306 | -0.32385 | 0.4 | 1 | 1.1 | 0.9
107 | 1 | 0.0011781 | 0.00029526 | 0 | 0 | 1 | 0.98029 | -0.37776 | 0.4 | 1 | 1.1 | 0.9
70 | 1 | 0.0033584 | 0.00084168 | 0 | 0 | 1 | 0.98401 | -0.30548 | 0.4 | 1 | 1.1 | 0.9
98 | 1 | 0.005953 | 0.001492 | 0 | 0 | 1 | 0.99508 | -0.093065 | 0.4 | 1 | 1.1 | 0.9
71 | 1 | 0.0039883 | 0.00099956 | 0 | 0 | 1 | 0.98423 | -0.30115 | 0.4 | 1 | 1.1 | 0.9
72 | 1 | 0 | 0 | 0 | 0 | 1 | 0.9855 | -0.27657 | 0.4 | 1 | 1.1 | 0.9
73 | 1 | 0.0044192 | 0.0011076 | 0 | 0 | 1 | 0.98652 | -0.25694 | 0.4 | 1 | 1.1 | 0.9
75 | 1 | 0 | 0 | 0 | 0 | 1 | 0.98704 | -0.24696 | 0.4 | 1 | 1.1 | 0.9
81 | 1 | 0 | 0 | 0 | 0 | 1 | 0.98872 | -0.21692 | 0.4 | 1 | 1.1 | 0.9
82 | 1 | 0.0023257 | 0.00058288 | 0 | 0 | 1 | 0.98876 | -0.21607 | 0.4 | 1 | 1.1 | 0.9
83 | 1 | 0.010192 | 0.0025544 | 0 | 0 | 1 | 0.9878 | -0.23484 | 0.4 | 1 | 1.1 | 0.9
85 | 1 | 0.0016721 | 0.00041907 | 0 | 0 | 1 | 0.98866 | -0.21802 | 0.4 | 1 | 1.1 | 0.9
113 | 1 | 0.0017398 | 0.00043603 | 0 | 0 | 1 | 0.98859 | -0.21947 | 0.4 | 1 | 1.1 | 0.9
114 | 1 | 0.0011174 | 0.00028005 | 0 | 0 | 1 | 0.98858 | -0.21962 | 0.4 | 1 | 1.1 | 0.9
86 | 1 | 0.0057887 | 0.0014508 | 0 | 0 | 1 | 0.97645 | -0.45311 | 0.4 | 1 | 1.1 | 0.9
87 | 1 | 0.0026767 | 0.00067085 | 0 | 0 | 1 | 0.97674 | -0.44736 | 0.4 | 1 | 1.1 | 0.9
88 | 1 | 0.0026587 | 0.00066634 | 0 | 0 | 1 | 0.97631 | -0.4559 | 0.4 | 1 | 1.1 | 0.9
89 | 1 | 0.0017079 | 0.00042805 | 0 | 0 | 1 | 0.97682 | -0.44576 | 0.4 | 1 | 1.1 | 0.9
90 | 1 | 0.0003721 | 9.3256e-05 | 0 | 0 | 1 | 0.97613 | -0.45947 | 0.4 | 1 | 1.1 | 0.9
92 | 1 | 0.00078045 | 0.0001956 | 0 | 0 | 1 | 0.97613 | -0.45949 | 0.4 | 1 | 1.1 | 0.9
105 | 1 | 0.003345 | 0.00083834 | 0 | 0 | 1 | 0.97611 | -0.45976 | 0.4 | 1 | 1.1 | 0.9
106 | 1 | 0.00071886 | 0.00018016 | 0 | 0 | 1 | 0.97602 | -0.46164 | 0.4 | 1 | 1.1 | 0.9
99 | 1 | 0.0019106 | 0.00047884 | 0 | 0 | 1 | 0.99458 | -0.10266 | 0.4 | 1 | 1.1 | 0.9
100 | 1 | 0.016222 | 0.0040657 | 0 | 0 | 1 | 0.99377 | -0.11799 | 0.4 | 1 | 1.1 | 0.9
101 | 1 | 0.0031351 | 0.00078573 | 0 | 0 | 1 | 0.99345 | -0.12415 | 0.4 | 1 | 1.1 | 0.9
111 | 1 | 0.0049623 | 0.0012437 | 0 | 0 | 1 | 0.976 | -0.46194 | 0.4 | 1 | 1.1 | 0.9
108 | 1 | 0.0041007 | 0.0010277 | 0 | 0 | 1 | 0.9802 | -0.37952 | 0.4 | 1 | 1.1 | 0.9
110 | 1 | 0.0017221 | 0.00043161 | 0 | 0 | 1 | 0.98014 | -0.38087 | 0.4 | 1 | 1.1 | 0.9
116 | 1 | 0.0024463 | 0.0006131 | 0 | 0 | 1 | 0.97958 | -0.3921 | 0.4 | 1 | 1.1 | 0.9
117 | 1 | 0 | 0 | 0 | 0 | 1 | 0.97973 | -0.38909 | 0.4 | 1 | 1.1 | 0.9

## generator_data
GEN_BUS | PG | QG | QMAX | QMIN | VG | MBASE | GEN_STATUS | PMAX | PMIN
24 | 0.50416 | 0.1294 | 10 | -10 | 1 | 100 | 1 | 10 | 0

## branch_data
F_BUS | T_BUS | BR_R | BR_X | BR_B | RATE_A | RATE_B | RATE_C | TAP | SHIFT | BR_STATUS | ANGMIN | ANGMAX | P_in | Q_in | P_out | Q_out
1 | 2 | 0.8026 | 0.51367 | 1.3478e-09 | 0 | 0 | 0 | 0 | 0 | 1 | -90 | 90 | 0.010539 | 0.0026417 | -0.010538 | -0.0026412
1 | 3 | 0.18624 | 0.11919 | 3.1274e-10 | 0 | 0 | 0 | 0 | 0 | 1 | -90 | 90 | -0.020529 | -0.0051458 | 0.02053 | 0.0051464
3 | 4 | 1.3628 | 0.87219 | 2.2885e-09 | 0 | 0 | 0 | 0 | 0 | 1 | -90 | 90 | -0.033008 | -0.0082737 | 0.033024 | 0.0082842
4 | 13 | 1.5513 | 0.99283 | 2.605e-09 | 0 | 0 | 0 | 0 | 0 | 1 | -90 | 90 | -0.033024 | -0.0082842 | 0.033043 | 0.0082961
13 | 14 | 2.9819 | 1.9084 | 5.0074e-09 | 0 | 0 | 0 | 0 | 0 | 1 | -90 | 90 | -0.033043 | -0.0082961 | 0.03308 | 0.008319
10 | 12 | 0.4868 | 0.31155 | 3.2699e-09 | 0 | 0 | 0 | 0 | 0 | 1 | -90 | 90 | -0.095395 | -0.024094 | 0.095444 | 0.024126
10 | 8 | 0.42565 | 0.27241 | 2.8591e-09 | 0 | 0 | 0 | 0 | 0 | 1 | -90 | 90 | 0.095395 | 0.024094 | -0.095352 | -0.024067
12 | 78 | 0.090315 | 0.057802 | 6.0665e-10 | 0 | 0 | 0 | 0 | 0 | 1 | -90 | 90 | -0.097697 | -0.02469 | 0.097706 | 0.024696
12 | 77 | 3.0598 | 1.9583 | 5.1383e-09 | 0 | 0 | 0 | 0 | 0 | 1 | -90 | 90 | 0.0022527 | 0.00056417 | -0.0022525 | -0.00056455
8 | 6 | 0.52167 | 0.33387 | 3.5041e-09 | 0 | 0 | 0 | 0 | 0 | 1 | -90 | 90 | 0.092144 | 0.023263 | -0.092094 | -0.023232
14 | 11 | 1.1318 | 0.72432 | 1.9005e-09 | 0 | 0 | 0 | 0 | 0 | 1 | -90 | 90 | -0.041429 | -0.010411 | 0.04145 | 0.010425
5 | 6 | 0.64932 | 0.41557 | 4.3616e-09 | 0 | 0 | 0 | 0 | 0 | 1 | -90 | 90 | -0.084194 | -0.021232 | 0.084245 | 0.021265
5 | 7 | 1.1482 | 0.73483 | 3.8562e-09 | 0 | 0 | 0 | 0 | 0 | 1 | -90 | 90 | 0.076346 | 0.019266 | -0.076271 | -0.019218
7 | 9 | 2.6533 | 1.6981 | 4.4555e-09 | 0 | 0 | 0 | 0 | 0 | 1 | -90 | 90 | 0.062992 | 0.01589 | -0.062875 | -0.015816
9 | 11 | 1.5012 | 0.96079 | 2.521e-09 | 0 | 0 | 0 | 0 | 0 | 1 | -90 | 90 | 0.054526 | 0.013723 | -0.054476 | -0.013691
11 | 15 | 2.7309 | 1.7478 | 4.5859e-09 | 0 | 0 | 0 | 0 | 0 | 1 | -90 | 90 | 0.013026 | 0.0032663 | -0.013021 | -0.0032634
15 | 16 | 0.68699 | 0.43967 | 1.1536e-09 | 0 | 0 | 0 | 0 | 0 | 1 | -90 | 90 | 0.0046714 | 0.0011708 | -0.0046713 | -0.0011708
78 | 64 | 0.7851 | 0.50246 | 5.2736e-09 | 0 | 0 | 0 | 0 | 0 | 1 | -90 | 90 | -0.10292 | -0.026002 | 0.10301 | 0.026061
64 | 109 | 6.0403 | 3.8658 | 1.0143e-08 | 0 | 0 | 0 | 0 | 0 | 1 | -90 | 90 | 0.0091347 | 0.0022903 | -0.0091292 | -0.0022877
64 | 62 | 0.28445 | 0.18205 | 1.9107e-09 | 0 | 0 | 0 | 0 | 0 | 1 | -90 | 90 | -0.11215 | -0.028351 | 0.11219 | 0.028376
17 | 18 | 3.2664 | 2.0905 | 5.4851e-09 | 0 | 0 | 0 | 0 | 0 | 1 | -90 | 90 | -0.039427 | -0.0098829 | 0.039482 | 0.0099175
17 | 19 | 3.6377 | 2.3281 | 6.1087e-09 | 0 | 0 | 0 | 0 | 0 | 1 | -90 | 90 | 0.011558 | 0.0028983 | -0.011553 | -0.0028955
18 | 20 | 1.2534 | 0.80215 | 2.1047e-09 | 0 | 0 | 0 | 0 | 0 | 1 | -90 | 90 | 0.058494 | 0.014732 | -0.058448 | -0.014703
18 | 21 | 2.6494 | 1.6956 | 4.449e-09 | 0 | 0 | 0 | 0 | 0 | 1 | -90 | 90 | -0.097977 | -0.024649 | 0.098251 | 0.024825
20 | 22 | 2.6264 | 1.6809 | 4.4105e-09 | 0 | 0 | 0 | 0 | 0 | 1 | -90 | 90 | 0.04254 | 0.010711 | -0.042489 | -0.010679
20 | 23 | 5.0833 | 3.2533 | 8.5362e-09 | 0 | 0 | 0 | 0 | 0 | 1 | -90 | 90 | 0.015908 | 0.0039916 | -0.015894 | -0.0039835
21 | 24 | 3.5699 | 2.2847 | 5.9948e-09 | 0 | 0 | 0 | 0 | 0 | 1 | -90 | 90 | -0.10792 | -0.027249 | 0.10837 | 0.027534
22 | 79 | 0.74722 | 0.47822 | 1.2548e-09 | 0 | 0 | 0 | 0 | 0 | 1 | -90 | 90 | 0.038179 | 0.0095984 | -0.038167 | -0.009591
23 | 115 | 1.433 | 0.91711 | 2.4064e-09 | 0 | 0 | 0 | 0 | 0 | 1 | -90 | 90 | 0.0080886 | 0.0020274 | -0.0080876 | -0.002027
24 | 28 | 0.44195 | 0.28285 | 2.9686e-09 | 0 | 0 | 0 | 0 | 0 | 1 | -90 | 90 | 0.39579 | 0.10186 | -0.39505 | -0.10139
79 | 80 | 2.2632 | 1.4484 | 3.8005e-09 | 0 | 0 | 0 | 0 | 0 | 1 | -90 | 90 | 0.037187 | 0.0093453 | -0.037153 | -0.009324
28 | 68 | 0.42875 | 0.2744 | 2.88e-09 | 0 | 0 | 0 | 0 | 0 | 1 | -90 | 90 | 0.26591 | 0.068211 | -0.26558 | -0.068004
28 | 29 | 1.2408 | 0.79412 | 4.1673e-09 | 0 | 0 | 0 | 0 | 0 | 1 | -90 | 90 | 0.12914 | 0.033179 | -0.12892 | -0.033038
80 | 81 | 0.72781 | 0.4658 | 1.2222e-09 | 0 | 0 | 0 | 0 | 0 | 1 | -90 | 90 | 0.030296 | 0.0076059 | -0.030289 | -0.0076014
80 | 82 | 2.6643 | 1.7051 | 4.474e-09 | 0 | 0 | 0 | 0 | 0 | 1 | -90 | 90 | 0.006857 | 0.0017181 | -0.0068557 | -0.0017177
93 | 34 | 3.9758 | 2.5445 | 6.6764e-09 | 0 | 0 | 0 | 0 | 0 | 1 | -90 | 90 | -0.0028368 | -0.000711 | 0.0028372 | 0.00071059
34 | 35 | 2.1362 | 1.3672 | 3.5873e-09 | 0 | 0 | 0 | 0 | 0 | 1 | -90 | 90 | -0.031211 | -0.0078438 | 0.031234 | 0.0078582
34 | 96 | 3.8314 | 2.4521 | 6.434e-09 | 0 | 0 | 0 | 0 | 0 | 1 | -90 | 90 | 0.028374 | 0.0071332 | -0.028339 | -0.0071119
29 | 94 | 2.9759 | 1.9046 | 4.9974e-09 | 0 | 0 | 0 | 0 | 0 | 1 | -90 | 90 | 0.12892 | 0.033038 | -0.12839 | -0.032698
94 | 51 | 3.1504 | 2.0162 | 5.2903e-09 | 0 | 0 | 0 | 0 | 0 | 1 | -90 | 90 | 0.12168 | 0.031018 | -0.12118 | -0.030695
30 | 32 | 5.1688 | 3.308 | 8.6798e-09 | 0 | 0 | 0 | 0 | 0 | 1 | -90 | 90 | -0.0026799 | -0.00067157 | 0.0026803 | 0.00067101
30 | 120 | 0.84775 | 0.54256 | 1.4236e-09 | 0 | 0 | 0 | 0 | 0 | 1 | -90 | 90 | 0.0026799 | 0.00067157 | -0.0026798 | -0.00067166
32 | 53 | 5.604 | 3.5866 | 9.4106e-09 | 0 | 0 | 0 | 0 | 0 | 1 | -90 | 90 | -0.04145 | -0.010417 | 0.041558 | 0.010485
32 | 31 | 0.66375 | 0.4248 | 1.1146e-09 | 0 | 0 | 0 | 0 | 0 | 1 | -90 | 90 | 0.03877 | 0.009746 | -0.038758 | -0.0097389
31 | 95 | 5.8873 | 3.7679 | 9.8863e-09 | 0 | 0 | 0 | 0 | 0 | 1 | -90 | 90 | 0.0036871 | 0.00092354 | -0.0036862 | -0.00092391
31 | 26 | 8.4294 | 5.3948 | 1.4155e-08 | 0 | 0 | 0 | 0 | 0 | 1 | -90 | 90 | 0.024095 | 0.0060613 | -0.02404 | -0.0060276
31 | 27 | 6.8423 | 4.3791 | 1.149e-08 | 0 | 0 | 0 | 0 | 0 | 1 | -90 | 90 | 0.010976 | 0.0027542 | -0.010967 | -0.0027493
26 | 25 | 0.86522 | 0.55374 | 1.4529e-09 | 0 | 0 | 0 | 0 | 0 | 1 | -90 | 90 | 0.02404 | 0.0060276 | -0.024035 | -0.0060241
27 | 33 | 1.8401 | 1.1776 | 3.0899e-09 | 0 | 0 | 0 | 0 | 0 | 1 | -90 | 90 | 0.010967 | 0.0027494 | -0.010964 | -0.0027481
53 | 50 | 0.89811 | 0.57479 | 1.5082e-09 | 0 | 0 | 0 | 0 | 0 | 1 | -90 | 90 | -0.046448 | -0.011711 | 0.04647 | 0.011724
35 | 65 | 0.93285 | 0.59702 | 1.5665e-09 | 0 | 0 | 0 | 0 | 0 | 1 | -90 | 90 | 0.013995 | 0.0035083 | -0.013993 | -0.0035071
35 | 61 | 1.1615 | 0.74333 | 1.9504e-09 | 0 | 0 | 0 | 0 | 0 | 1 | -90 | 90 | -0.045229 | -0.011366 | 0.045255 | 0.011383
96 | 91 | 0.43704 | 0.27971 | 7.3391e-10 | 0 | 0 | 0 | 0 | 0 | 1 | -90 | 90 | 0.025466 | 0.0063918 | -0.025463 | -0.0063899
109 | 107 | 2.721 | 1.7414 | 4.5693e-09 | 0 | 0 | 0 | 0 | 0 | 1 | -90 | 90 | 0.0070029 | 0.0017548 | -0.0070015 | -0.0017543
62 | 63 | 0.33129 | 0.21202 | 2.2253e-09 | 0 | 0 | 0 | 0 | 0 | 1 | -90 | 90 | -0.1639 | -0.0414 | 0.16399 | 0.041463
62 | 61 | 2.1057 | 1.3476 | 3.536e-09 | 0 | 0 | 0 | 0 | 0 | 1 | -90 | 90 | 0.051709 | 0.013024 | -0.051647 | -0.012985
68 | 97 | 0.36398 | 0.23295 | 2.4449e-09 | 0 | 0 | 0 | 0 | 0 | 1 | -90 | 90 | 0.25874 | 0.066288 | -0.25848 | -0.066121
65 | 67 | 0.86507 | 0.55365 | 1.4527e-09 | 0 | 0 | 0 | 0 | 0 | 1 | -90 | 90 | 0.0040338 | 0.0010109 | -0.0040337 | -0.001011
63 | 66 | 0.4082 | 0.26125 | 2.7419e-09 | 0 | 0 | 0 | 0 | 0 | 1 | -90 | 90 | -0.1666 | -0.042115 | 0.16672 | 0.042195
97 | 98 | 0.15086 | 0.096549 | 1.0133e-09 | 0 | 0 | 0 | 0 | 0 | 1 | -90 | 90 | 0.25599 | 0.065497 | -0.25588 | -0.065429
51 | 48 | 1.3923 | 0.8911 | 2.3381e-09 | 0 | 0 | 0 | 0 | 0 | 1 | -90 | 90 | 0.11391 | 0.028873 | -0.11371 | -0.028747
50 | 47 | 5.5586 | 3.5575 | 9.3344e-09 | 0 | 0 | 0 | 0 | 0 | 1 | -90 | 90 | -0.048094 | -0.012131 | 0.048237 | 0.012222
91 | 89 | 2.2026 | 1.4097 | 3.6988e-09 | 0 | 0 | 0 | 0 | 0 | 1 | -90 | 90 | 0.023034 | 0.0057812 | -0.023021 | -0.0057732
36 | 37 | 1.2207 | 0.78127 | 2.0499e-09 | 0 | 0 | 0 | 0 | 0 | 1 | -90 | 90 | -0.0051649 | -0.0012944 | 0.0051652 | 0.0012945
36 | 38 | 0.06479 | 0.041465 | 1.088e-10 | 0 | 0 | 0 | 0 | 0 | 1 | -90 | 90 | 0.0014968 | 0.00037513 | -0.0014968 | -0.00037514
37 | 39 | 1.8411 | 1.1783 | 3.0917e-09 | 0 | 0 | 0 | 0 | 0 | 1 | -90 | 90 | -0.0067305 | -0.0016868 | 0.0067314 | 0.001687
39 | 40 | 2.1791 | 1.3946 | 3.6593e-09 | 0 | 0 | 0 | 0 | 0 | 1 | -90 | 90 | -0.0091188 | -0.0022854 | 0.0091208 | 0.0022863
40 | 41 | 0.37986 | 0.24311 | 6.3789e-10 | 0 | 0 | 0 | 0 | 0 | 1 | -90 | 90 | -0.011232 | -0.0028154 | 0.011232 | 0.0028157
41 | 42 | 1.61 | 1.0304 | 2.7036e-09 | 0 | 0 | 0 | 0 | 0 | 1 | -90 | 90 | -0.014635 | -0.0036683 | 0.014638 | 0.0036705
42 | 43 | 0.24733 | 0.15829 | 4.1533e-10 | 0 | 0 | 0 | 0 | 0 | 1 | -90 | 90 | -0.016567 | -0.0041537 | 0.016567 | 0.0041542
43 | 44 | 1.3344 | 0.85401 | 2.2408e-09 | 0 | 0 | 0 | 0 | 0 | 1 | -90 | 90 | -0.018299 | -0.0045882 | 0.018304 | 0.0045911
44 | 112 | 0.42789 | 0.27385 | 7.1854e-10 | 0 | 0 | 0 | 0 | 0 | 1 | -90 | 90 | -0.018304 | -0.0045911 | 0.018306 | 0.0045921
112 | 84 | 2.694 | 1.7242 | 4.524e-09 | 0 | 0 | 0 | 0 | 0 | 1 | -90 | 90 | -0.018306 | -0.0045921 | 0.018316 | 0.0045979
84 | 81 | 0.31036 | 0.19863 | 5.2117e-10 | 0 | 0 | 0 | 0 | 0 | 1 | -90 | 90 | -0.020087 | -0.0050418 | 0.020088 | 0.0050427
45 | 46 | 0.81645 | 0.52253 | 1.371e-09 | 0 | 0 | 0 | 0 | 0 | 1 | -90 | 90 | -0.079821 | -0.0202 | 0.079878 | 0.020237
45 | 47 | 3.3928 | 2.1714 | 5.6974e-09 | 0 | 0 | 0 | 0 | 0 | 1 | -90 | 90 | 0.064728 | 0.016418 | -0.064572 | -0.016318
46 | 48 | 0.79049 | 0.50591 | 1.3274e-09 | 0 | 0 | 0 | 0 | 0 | 1 | -90 | 90 | -0.096066 | -0.024294 | 0.096146 | 0.024345
47 | 49 | 1.8823 | 1.2047 | 3.161e-09 | 0 | 0 | 0 | 0 | 0 | 1 | -90 | 90 | 0.016335 | 0.0040968 | -0.01633 | -0.0040935
49 | 52 | 1.7135 | 1.0966 | 2.8774e-09 | 0 | 0 | 0 | 0 | 0 | 1 | -90 | 90 | 0.014382 | 0.0036055 | -0.014378 | -0.0036033
52 | 119 | 2.092 | 1.3389 | 3.513e-09 | 0 | 0 | 0 | 0 | 0 | 1 | -90 | 90 | 0.011901 | 0.0029824 | -0.011898 | -0.0029807
119 | 118 | 1.6102 | 1.0305 | 2.7039e-09 | 0 | 0 | 0 | 0 | 0 | 1 | -90 | 90 | 0.0075083 | 0.0018805 | -0.0075073 | -0.0018801
118 | 117 | 5.7009 | 3.6486 | 9.5734e-09 | 0 | 0 | 0 | 0 | 0 | 1 | -90 | 90 | 0.002447 | 0.00061181 | -0.0024466 | -0.00061248
54 | 55 | 0.13976 | 0.089446 | 9.3877e-10 | 0 | 0 | 0 | 0 | 0 | 1 | -90 | 90 | 0.20664 | 0.052764 | -0.20658 | -0.052723
54 | 56 | 0.18447 | 0.11806 | 1.2391e-09 | 0 | 0 | 0 | 0 | 0 | 1 | -90 | 90 | -0.20967 | -0.053524 | 0.20976 | 0.05358
55 | 57 | 0.34752 | 0.22241 | 2.3343e-09 | 0 | 0 | 0 | 0 | 0 | 1 | -90 | 90 | 0.20362 | 0.05198 | -0.20346 | -0.05188
56 | 58 | 0.11411 | 0.07303 | 7.6648e-10 | 0 | 0 | 0 | 0 | 0 | 1 | -90 | 90 | -0.21292 | -0.05437 | 0.21297 | 0.054406
57 | 59 | 0.091467 | 0.058539 | 6.1439e-10 | 0 | 0 | 0 | 0 | 0 | 1 | -90 | 90 | 0.19958 | 0.050908 | -0.19954 | -0.050883
58 | 60 | 0.12318 | 0.078833 | 8.2739e-10 | 0 | 0 | 0 | 0 | 0 | 1 | -90 | 90 | -0.21593 | -0.055148 | 0.216 | 0.055188
59 | 104 | 0.080799 | 0.051711 | 5.4273e-10 | 0 | 0 | 0 | 0 | 0 | 1 | -90 | 90 | 0.19656 | 0.050136 | -0.19653 | -0.050114
60 | 103 | 0.083021 | 0.053134 | 5.5766e-10 | 0 | 0 | 0 | 0 | 0 | 1 | -90 | 90 | -0.21905 | -0.055952 | 0.21909 | 0.05598
104 | 74 | 0.1084 | 0.069378 | 7.2815e-10 | 0 | 0 | 0 | 0 | 0 | 1 | -90 | 90 | 0.19495 | 0.04972 | -0.19491 | -0.049691
103 | 102 | 0.070894 | 0.045372 | 4.762e-10 | 0 | 0 | 0 | 0 | 0 | 1 | -90 | 90 | -0.22268 | -0.056879 | 0.22272 | 0.056904
74 | 75 | 0.99467 | 0.63659 | 6.6813e-09 | 0 | 0 | 0 | 0 | 0 | 1 | -90 | 90 | 0.19491 | 0.049691 | -0.1945 | -0.049429
102 | 101 | 0.32379 | 0.20722 | 2.1749e-09 | 0 | 0 | 0 | 0 | 0 | 1 | -90 | 90 | -0.22811 | -0.058255 | 0.22829 | 0.058371
66 | 69 | 0.030561 | 0.019559 | 2.0528e-10 | 0 | 0 | 0 | 0 | 0 | 1 | -90 | 90 | -0.17382 | -0.043973 | 0.17383 | 0.04398
69 | 70 | 0.44007 | 0.28164 | 2.956e-09 | 0 | 0 | 0 | 0 | 0 | 1 | -90 | 90 | -0.18203 | -0.046036 | 0.18219 | 0.046139
107 | 108 | 1.2982 | 0.83083 | 2.18e-09 | 0 | 0 | 0 | 0 | 0 | 1 | -90 | 90 | 0.0058234 | 0.001459 | -0.0058229 | -0.0014589
70 | 71 | 0.10211 | 0.065352 | 6.8589e-10 | 0 | 0 | 0 | 0 | 0 | 1 | -90 | 90 | -0.18555 | -0.046981 | 0.18559 | 0.047005
98 | 99 | 0.17268 | 0.11051 | 1.1599e-09 | 0 | 0 | 0 | 0 | 0 | 1 | -90 | 90 | 0.24993 | 0.063937 | -0.24981 | -0.063863
71 | 72 | 0.56752 | 0.36321 | 3.8121e-09 | 0 | 0 | 0 | 0 | 0 | 1 | -90 | 90 | -0.18958 | -0.048005 | 0.1898 | 0.048148
72 | 73 | 0.45414 | 0.29065 | 3.0505e-09 | 0 | 0 | 0 | 0 | 0 | 1 | -90 | 90 | -0.1898 | -0.048148 | 0.18998 | 0.048262
73 | 75 | 0.22602 | 0.14465 | 1.5182e-09 | 0 | 0 | 0 | 0 | 0 | 1 | -90 | 90 | -0.1944 | -0.049369 | 0.1945 | 0.049429
81 | 83 | 7.6932 | 4.9237 | 1.2919e-08 | 0 | 0 | 0 | 0 | 0 | 1 | -90 | 90 | 0.010201 | 0.0025587 | -0.010192 | -0.0025544
82 | 85 | 1.8925 | 1.2112 | 3.178e-09 | 0 | 0 | 0 | 0 | 0 | 1 | -90 | 90 | 0.0045299 | 0.0011348 | -0.0045295 | -0.0011348
85 | 113 | 2.2124 | 1.4159 | 3.7152e-09 | 0 | 0 | 0 | 0 | 0 | 1 | -90 | 90 | 0.0028574 | 0.00071575 | -0.0028572 | -0.00071599
113 | 114 | 0.61227 | 0.39185 | 1.0282e-09 | 0 | 0 | 0 | 0 | 0 | 1 | -90 | 90 | 0.0011174 | 0.00027996 | -0.0011174 | -0.00028006
86 | 87 | 1.3205 | 0.84512 | 2.2175e-09 | 0 | 0 | 0 | 0 | 0 | 1 | -90 | 90 | -0.01863 | -0.0046703 | 0.018635 | 0.0046733
86 | 88 | 0.93025 | 0.59536 | 1.5621e-09 | 0 | 0 | 0 | 0 | 0 | 1 | -90 | 90 | 0.012841 | 0.0032194 | -0.01284 | -0.0032185
87 | 89 | 0.31945 | 0.20445 | 5.3645e-10 | 0 | 0 | 0 | 0 | 0 | 1 | -90 | 90 | -0.021312 | -0.0053442 | 0.021313 | 0.0053452
88 | 90 | 1.4946 | 0.95652 | 2.5098e-09 | 0 | 0 | 0 | 0 | 0 | 1 | -90 | 90 | 0.010181 | 0.0025521 | -0.010179 | -0.0025513
90 | 92 | 0.011185 | 0.0071586 | 1.8783e-11 | 0 | 0 | 0 | 0 | 0 | 1 | -90 | 90 | 0.0098072 | 0.002458 | -0.0098072 | -0.002458
92 | 105 | 0.12482 | 0.079883 | 2.096e-10 | 0 | 0 | 0 | 0 | 0 | 1 | -90 | 90 | 0.0090267 | 0.0022624 | -0.0090266 | -0.0022624
105 | 106 | 1.4151 | 0.90569 | 2.3764e-09 | 0 | 0 | 0 | 0 | 0 | 1 | -90 | 90 | 0.0056817 | 0.001424 | -0.0056811 | -0.0014239
106 | 111 | 0.25924 | 0.16591 | 4.3534e-10 | 0 | 0 | 0 | 0 | 0 | 1 | -90 | 90 | 0.0049623 | 0.0012437 | -0.0049622 | -0.0012437
99 | 100 | 0.27746 | 0.17757 | 1.8637e-09 | 0 | 0 | 0 | 0 | 0 | 1 | -90 | 90 | 0.2479 | 0.063384 | -0.24772 | -0.063267
100 | 101 | 0.11934 | 0.076377 | 8.0161e-10 | 0 | 0 | 0 | 0 | 0 | 1 | -90 | 90 | 0.2315 | 0.059201 | -0.23143 | -0.059157
108 | 110 | 3.3962 | 2.1736 | 5.7031e-09 | 0 | 0 | 0 | 0 | 0 | 1 | -90 | 90 | 0.0017222 | 0.00043114 | -0.0017221 | -0.00043162
116 | 117 | 5.3 | 3.392 | 8.9001e-09 | 0 | 0 | 0 | 0 | 0 | 1 | -90 | 90 | -0.0024463 | -0.00061311 | 0.0024466 | 0.00061248