## bus_data
BUS_I | BUS_TYPE | Pd | Qd | Gs | Bs | area | Vm | Va | baseKV | zone | Vmax | Vmin
1 | 1 | 0.026353 | 0.0066046 | 0 | 0 | 1 | 0.99017 | -0.18744 | 0.4 | 1 | 1.1 | 0.9
2 | 1 | 0.0086757 | 0.0021743 | 0 | 0 | 1 | 0.98983 | -0.194 | 0.4 | 1 | 1.1 | 0.9
3 | 1 | 0 | 0 | 0 | 0 | 1 | 0.99097 | -0.17188 | 0.4 | 1 | 1.1 | 0.9
4 | 1 | 0 | 0 | 0 | 0 | 1 | 0.98801 | -0.22914 | 0.4 | 1 | 1.1 | 0.9
5 | 1 | 0.01687 | 0.0042279 | 0 | 0 | 1 | 0.98992 | -0.19205 | 0.4 | 1 | 1.1 | 0.9
6 | 1 | 0.016535 | 0.0041441 | 0 | 0 | 1 | 0.99357 | -0.12214 | 0.4 | 1 | 1.1 | 0.9
14 | 1 | 0.01799 | 0.0045086 | 0 | 0 | 1 | 0.98669 | -0.25483 | 0.4 | 1 | 1.1 | 0.9
13 | 1 | 0.016801 | 0.0042107 | 0 | 0 | 1 | 0.98751 | -0.23883 | 0.4 | 1 | 1.1 | 0.9
61 | 1 | 0.0091347 | 0.0022894 | 0 | 0 | 1 | 0.98902 | -0.20924 | 0.4 | 1 | 1.1 | 0.9
49 | 1 | 0 | 0 | 0 | 0 | 1 | 0.996 | -0.075787 | 0.4 | 1 | 1.1 | 0.9
12 | 1 | 0 | 0 | 0 | 0 | 1 | 0.98582 | -0.2717 | 0.4 | 1 | 1.1 | 0.9
62 | 1 | 0 | 0 | 0 | 0 | 1 | 0.98761 | -0.23636 | 0.4 | 1 | 1.1 | 0.9
47 | 3 | 0.015128 | 0.0037914 | 0 | 0 | 1 | 1 | 0 | 0.4 | 1 | 1.1 | 0.9
7 | 1 | 0.014635 | 0.0036679 | 0 | 0 | 1 | 0.9833 | -0.32074 | 0.4 | 1 | 1.1 | 0.9
8 | 1 | 0.01754 | 0.0043958 | 0 | 0 | 1 | 0.98284 | -0.32978 | 0.4 | 1 | 1.1 | 0.9
10 | 1 | 0.013539 | 0.0033933 | 0 | 0 | 1 | 0.98399 | -0.30738 | 0.4 | 1 | 1.1 | 0.9
11 | 1 | 0 | 0 | 0 | 0 | 1 | 0.98486 | -0.29036 | 0.4 | 1 | 1.1 | 0.9
40 | 1 | 0.019244 | 0.0048231 | 0 | 0 | 1 | 0.97342 | -0.51308 | 0.4 | 1 | 1.1 | 0.9
42 | 1 | 0 | 0 | 0 | 0 | 1 | 0.97488 | -0.48428 | 0.4 | 1 | 1.1 | 0.9
34 | 1 | 0.028254 | 0.0070812 | 0 | 0 | 1 | 0.97588 | -0.46465 | 0.4 | 1 | 1.1 | 0.9
39 | 1 | 0 | 0 | 0 | 0 | 1 | 0.97747 | -0.43333 | 0.4 | 1 | 1.1 | 0.9
60 | 1 | 0.027945 | 0.0070037 | 0 | 0 | 1 | 0.97599 | -0.46256 | 0.4 | 1 | 1.1 | 0.9
55 | 1 | 0.0033609 | 0.00084231 | 0 | 0 | 1 | 0.97662 | -0.45013 | 0.4 | 1 | 1.1 | 0.9
51 | 1 | 0.0026304 | 0.00065923 | 0 | 0 | 1 | 0.98026 | -0.3788 | 0.4 | 1 | 1.1 | 0.9
57 | 1 | 0 | 0 | 0 | 0 | 1 | 0.98032 | -0.37758 | 0.4 | 1 | 1.1 | 0.9
54 | 1 | 0 | 0 | 0 | 0 | 1 | 0.97822 | -0.41859 | 0.4 | 1 | 1.1 | 0.9
64 | 1 | 0.027048 | 0.0067789 | 0 | 0 | 1 | 0.97657 | -0.45097 | 0.4 | 1 | 1.1 | 0.9
58 | 1 | 0 | 0 | 0 | 0 | 1 | 0.98037 | -0.37659 | 0.4 | 1 | 1.1 | 0.9
63 | 1 | 0.006244 | 0.0015649 | 0 | 0 | 1 | 0.98127 | -0.35916 | 0.4 | 1 | 1.1 | 0.9
52 | 1 | 0.0017179 | 0.00043055 | 0 | 0 | 1 | 0.97733 | -0.4362 | 0.4 | 1 | 1.1 | 0.9
65 | 1 | 0 | 0 | 0 | 0 | 1 | 0.97653 | -0.4519 | 0.4 | 1 | 1.1 | 0.9
48 | 1 | 0.015022 | 0.0037648 | 0 | 0 | 1 | 0.99944 | -0.010809 | 0.4 | 1 | 1.1 | 0.9
53 | 1 | 0.0026267 | 0.00065832 | 0 | 0 | 1 | 0.9769 | -0.4446 | 0.4 | 1 | 1.1 | 0.9
56 | 1 | 0 | 0 | 0 | 0 | 1 | 0.98382 | -0.30945 | 0.4 | 1 | 1.1 | 0.9
59 | 1 | 0.010596 | 0.0026557 | 0 | 0 | 1 | 0.98378 | -0.31031 | 0.4 | 1 | 1.1 | 0.9

## generator_data
GEN_BUS | PG | QG | QMAX | QMIN | VG | MBASE | GEN_STATUS | PMAX | PMIN
47 | 0.32252 | 0.082619 | 10 | -10 | 1 | 100 | 1 | 10 | 0

## branch_data
F_BUS | T_BUS | BR_R | BR_X | BR_B | RATE_A | RATE_B | RATE_C | TAP | SHIFT | BR_STATUS | ANGMIN | ANGMAX | P_in | Q_in | P_out | Q_out
1 | 2 | 3.3218 | 2.126 | 5.5782e-09 | 0 | 0 | 0 | 0 | 0 | 1 | -90 | 90 | 0.0086784 | 0.0021755 | -0.0086757 | -0.0021744
1 | 3 | 1.9537 | 1.2504 | 3.2808e-09 | 0 | 0 | 0 | 0 | 0 | 1 | -90 | 90 | -0.035031 | -0.0087802 | 0.035057 | 0.0087965
3 | 4 | 3.1211 | 1.9975 | 5.2412e-09 | 0 | 0 | 0 | 0 | 0 | 1 | -90 | 90 | 0.080955 | 0.020462 | -0.080733 | -0.020321
3 | 5 | 0.56959 | 0.36453 | 2.8695e-09 | 0 | 0 | 0 | 0 | 0 | 1 | -90 | 90 | 0.15743 | 0.040135 | -0.15728 | -0.040038
3 | 6 | 0.80941 | 0.51803 | 4.0777e-09 | 0 | 0 | 0 | 0 | 0 | 1 | -90 | 90 | -0.27345 | -0.069394 | 0.2741 | 0.069813
4 | 14 | 1.7625 | 1.128 | 2.9598e-09 | 0 | 0 | 0 | 0 | 0 | 1 | -90 | 90 | 0.063925 | 0.016106 | -0.063846 | -0.016056
4 | 13 | 2.5223 | 1.6143 | 4.2356e-09 | 0 | 0 | 0 | 0 | 0 | 1 | -90 | 90 | 0.016808 | 0.0042153 | -0.016801 | -0.0042107
5 | 61 | 0.54351 | 0.34785 | 2.7381e-09 | 0 | 0 | 0 | 0 | 0 | 1 | -90 | 90 | 0.14041 | 0.03581 | -0.14029 | -0.035736
6 | 49 | 0.71443 | 0.45724 | 3.5992e-09 | 0 | 0 | 0 | 0 | 0 | 1 | -90 | 90 | -0.29064 | -0.073957 | 0.29129 | 0.074373
14 | 12 | 1.6087 | 1.0296 | 2.7014e-09 | 0 | 0 | 0 | 0 | 0 | 1 | -90 | 90 | 0.045857 | 0.011547 | -0.04582 | -0.011524
61 | 62 | 0.91552 | 0.58593 | 4.6122e-09 | 0 | 0 | 0 | 0 | 0 | 1 | -90 | 90 | 0.13116 | 0.033446 | -0.13099 | -0.033337
49 | 47 | 1.1757 | 0.75248 | 5.9232e-09 | 0 | 0 | 0 | 0 | 0 | 1 | -90 | 90 | -0.29129 | -0.074373 | 0.29236 | 0.075058
12 | 11 | 1.7763 | 1.1368 | 2.9829e-09 | 0 | 0 | 0 | 0 | 0 | 1 | -90 | 90 | 0.04582 | 0.011524 | -0.045779 | -0.011498
62 | 56 | 2.4548 | 1.5711 | 8.2446e-09 | 0 | 0 | 0 | 0 | 0 | 1 | -90 | 90 | 0.13099 | 0.033337 | -0.13053 | -0.033044
47 | 48 | 3.2235 | 2.0631 | 5.4132e-09 | 0 | 0 | 0 | 0 | 0 | 1 | -90 | 90 | 0.015029 | 0.0037692 | -0.015022 | -0.0037648
7 | 8 | 2.2329 | 1.429 | 3.7496e-09 | 0 | 0 | 0 | 0 | 0 | 1 | -90 | 90 | 0.017547 | 0.0044004 | -0.017539 | -0.0043959
7 | 10 | 1.8008 | 1.1525 | 3.024e-09 | 0 | 0 | 0 | 0 | 0 | 1 | -90 | 90 | -0.032182 | -0.0080683 | 0.032203 | 0.0080811
10 | 11 | 1.617 | 1.0349 | 2.7154e-09 | 0 | 0 | 0 | 0 | 0 | 1 | -90 | 90 | -0.045742 | -0.011474 | 0.045779 | 0.011498
40 | 42 | 6.3638 | 4.0728 | 1.0687e-08 | 0 | 0 | 0 | 0 | 0 | 1 | -90 | 90 | -0.019244 | -0.0048233 | 0.01927 | 0.0048392
42 | 65 | 7.1786 | 4.5943 | 1.2055e-08 | 0 | 0 | 0 | 0 | 0 | 1 | -90 | 90 | -0.01927 | -0.0048391 | 0.0193 | 0.0048571
34 | 39 | 4.7398 | 3.0334 | 7.9593e-09 | 0 | 0 | 0 | 0 | 0 | 1 | -90 | 90 | -0.028254 | -0.0070814 | 0.028296 | 0.0071077
39 | 54 | 0.84734 | 0.5423 | 1.4229e-09 | 0 | 0 | 0 | 0 | 0 | 1 | -90 | 90 | -0.074684 | -0.018769 | 0.074736 | 0.018802
39 | 64 | 1.6295 | 1.0429 | 2.7364e-09 | 0 | 0 | 0 | 0 | 0 | 1 | -90 | 90 | 0.046388 | 0.011661 | -0.046349 | -0.011637
60 | 55 | 1.8999 | 1.2159 | 3.1905e-09 | 0 | 0 | 0 | 0 | 0 | 1 | -90 | 90 | -0.027944 | -0.0070038 | 0.027961 | 0.0070141
55 | 53 | 0.75578 | 0.4837 | 1.2692e-09 | 0 | 0 | 0 | 0 | 0 | 1 | -90 | 90 | -0.031322 | -0.0078565 | 0.03133 | 0.0078616
51 | 57 | 1.9988 | 1.2793 | 3.3566e-09 | 0 | 0 | 0 | 0 | 0 | 1 | -90 | 90 | -0.0026303 | -0.00065924 | 0.0026305 | 0.00065902
57 | 58 | 1.6215 | 1.0378 | 2.723e-09 | 0 | 0 | 0 | 0 | 0 | 1 | -90 | 90 | -0.0026305 | -0.00065902 | 0.0026306 | 0.00065883
54 | 52 | 2.1162 | 1.3544 | 3.5537e-09 | 0 | 0 | 0 | 0 | 0 | 1 | -90 | 90 | 0.035718 | 0.0089779 | -0.035688 | -0.008959
54 | 58 | 1.6384 | 1.0485 | 2.7512e-09 | 0 | 0 | 0 | 0 | 0 | 1 | -90 | 90 | -0.11045 | -0.02778 | 0.11068 | 0.027922
64 | 65 | 0.20848 | 0.13343 | 3.5009e-10 | 0 | 0 | 0 | 0 | 0 | 1 | -90 | 90 | 0.019301 | 0.0048576 | -0.0193 | -0.004857
58 | 63 | 0.66612 | 0.42632 | 1.1186e-09 | 0 | 0 | 0 | 0 | 0 | 1 | -90 | 90 | -0.11331 | -0.028581 | 0.1134 | 0.028641
63 | 56 | 1.8063 | 1.1561 | 3.0333e-09 | 0 | 0 | 0 | 0 | 0 | 1 | -90 | 90 | -0.11965 | -0.030206 | 0.11993 | 0.030388
52 | 53 | 1.0594 | 0.67802 | 1.779e-09 | 0 | 0 | 0 | 0 | 0 | 1 | -90 | 90 | 0.03397 | 0.0085285 | -0.033957 | -0.0085199
56 | 59 | 0.34909 | 0.22342 | 5.8621e-10 | 0 | 0 | 0 | 0 | 0 | 1 | -90 | 90 | 0.010597 | 0.0026559 | -0.010596 | -0.0026557