## bus_data
BUS_I | BUS_TYPE | Pd | Qd | Gs | Bs | area | Vm | Va | baseKV | zone | Vmax | Vmin
1 | 1 | 0.0058983 | 0.0014782 | 0 | 0 | 1 | 0.98547 | -0.2764 | 0.4 | 1 | 1.1 | 0.9
2 | 1 | 0 | 0 | 0 | 0 | 1 | 0.98364 | -0.31193 | 0.4 | 1 | 1.1 | 0.9
3 | 1 | 0 | 0 | 0 | 0 | 1 | 0.9869 | -0.24894 | 0.4 | 1 | 1.1 | 0.9
4 | 1 | 0 | 0 | 0 | 0 | 1 | 0.98327 | -0.31912 | 0.4 | 1 | 1.1 | 0.9
5 | 1 | 0 | 0 | 0 | 0 | 1 | 0.9822 | -0.33984 | 0.4 | 1 | 1.1 | 0.9
17 | 1 | 0.0020651 | 0.00051756 | 0 | 0 | 1 | 0.9888 | -0.21248 | 0.4 | 1 | 1.1 | 0.9
41 | 1 | 0.0038056 | 0.00095378 | 0 | 0 | 1 | 0.98317 | -0.32112 | 0.4 | 1 | 1.1 | 0.9
42 | 1 | 0.0081496 | 0.0020425 | 0 | 0 | 1 | 0.97811 | -0.41949 | 0.4 | 1 | 1.1 | 0.9
6 | 1 | 0 | 0 | 0 | 0 | 1 | 0.97102 | -0.55914 | 0.4 | 1 | 1.1 | 0.9
7 | 1 | 0 | 0 | 0 | 0 | 1 | 0.97082 | -0.5631 | 0.4 | 1 | 1.1 | 0.9
68 | 1 | 0.0025407 | 0.00063675 | 0 | 0 | 1 | 0.97132 | -0.55325 | 0.4 | 1 | 1.1 | 0.9
46 | 1 | 0.0042278 | 0.0010596 | 0 | 0 | 1 | 0.97043 | -0.57084 | 0.4 | 1 | 1.1 | 0.9
9 | 1 | 0 | 0 | 0 | 0 | 1 | 0.99223 | -0.14679 | 0.4 | 1 | 1.1 | 0.9
19 | 1 | 0.0033072 | 0.00082885 | 0 | 0 | 1 | 0.993 | -0.13227 | 0.4 | 1 | 1.1 | 0.9
18 | 1 | 0.00086042 | 0.00021564 | 0 | 0 | 1 | 0.99126 | -0.16543 | 0.4 | 1 | 1.1 | 0.9
10 | 1 | 0 | 0 | 0 | 0 | 1 | 0.99004 | -0.18865 | 0.4 | 1 | 1.1 | 0.9
11 | 3 | 0 | 0 | 0 | 0 | 1 | 1 | 0 | 0.4 | 1 | 1.1 | 0.9
14 | 1 | 0 | 0 | 0 | 0 | 1 | 0.9945 | -0.10367 | 0.4 | 1 | 1.1 | 0.9
38 | 1 | 0.004235 | 0.0010614 | 0 | 0 | 1 | 0.9959 | -0.077286 | 0.4 | 1 | 1.1 | 0.9
12 | 1 | 0 | 0 | 0 | 0 | 1 | 0.99107 | -0.16986 | 0.4 | 1 | 1.1 | 0.9
13 | 1 | 0 | 0 | 0 | 0 | 1 | 0.98605 | -0.26692 | 0.4 | 1 | 1.1 | 0.9
15 | 1 | 0 | 0 | 0 | 0 | 1 | 0.99515 | -0.091456 | 0.4 | 1 | 1.1 | 0.9
20 | 1 | 0.0036323 | 0.00091035 | 0 | 0 | 1 | 0.99096 | -0.17199 | 0.4 | 1 | 1.1 | 0.9
70 | 1 | 0.044216 | 0.011081 | 0 | 0 | 1 | 0.98528 | -0.28188 | 0.4 | 1 | 1.1 | 0.9
37 | 1 | 0.0026801 | 0.0006717 | 0 | 0 | 1 | 0.99027 | -0.18407 | 0.4 | 1 | 1.1 | 0.9
16 | 1 | 0 | 0 | 0 | 0 | 1 | 0.97991 | -0.38387 | 0.4 | 1 | 1.1 | 0.9
25 | 1 | 0 | 0 | 0 | 0 | 1 | 0.97453 | -0.48931 | 0.4 | 1 | 1.1 | 0.9
27 | 1 | 0 | 0 | 0 | 0 | 1 | 0.97902 | -0.40135 | 0.4 | 1 | 1.1 | 0.9
36 | 1 | 0.0027072 | 0.0006785 | 0 | 0 | 1 | 0.98369 | -0.31045 | 0.4 | 1 | 1.1 | 0.9
22 | 1 | 0 | 0 | 0 | 0 | 1 | 0.98209 | -0.3441 | 0.4 | 1 | 1.1 | 0.9
23 | 1 | 0 | 0 | 0 | 0 | 1 | 0.98374 | -0.31184 | 0.4 | 1 | 1.1 | 0.9
29 | 1 | 0 | 0 | 0 | 0 | 1 | 0.98027 | -0.3798 | 0.4 | 1 | 1.1 | 0.9
30 | 1 | 0 | 0 | 0 | 0 | 1 | 0.98002 | -0.38462 | 0.4 | 1 | 1.1 | 0.9
71 | 1 | 0.0036334 | 0.00091062 | 0 | 0 | 1 | 0.97993 | -0.3865 | 0.4 | 1 | 1.1 | 0.9
43 | 1 | 0 | 0 | 0 | 0 | 1 | 0.97788 | -0.42408 | 0.4 | 1 | 1.1 | 0.9
48 | 1 | 0 | 0 | 0 | 0 | 1 | 0.97147 | -0.55012 | 0.4 | 1 | 1.1 | 0.9
52 | 1 | 0 | 0 | 0 | 0 | 1 | 0.97395 | -0.50121 | 0.4 | 1 | 1.1 | 0.9
47 | 1 | 0.0064279 | 0.001611 | 0 | 0 | 1 | 0.97033 | -0.57283 | 0.4 | 1 | 1.1 | 0.9
39 | 1 | 0.0030622 | 0.00076745 | 0 | 0 | 1 | 0.97414 | -0.49708 | 0.4 | 1 | 1.1 | 0.9
40 | 1 | 0.0050493 | 0.0012655 | 0 | 0 | 1 | 0.97464 | -0.48717 | 0.4 | 1 | 1.1 | 0.9
35 | 1 | 0.00078611 | 0.00019702 | 0 | 0 | 1 | 0.98868 | -0.21449 | 0.4 | 1 | 1.1 | 0.9
24 | 1 | 0.06742 | 0.016897 | 0 | 0 | 1 | 0.97322 | -0.51519 | 0.4 | 1 | 1.1 | 0.9
31 | 1 | 0.020957 | 0.0052523 | 0 | 0 | 1 | 0.97824 | -0.41665 | 0.4 | 1 | 1.1 | 0.9
28 | 1 | 0 | 0 | 0 | 0 | 1 | 0.97803 | -0.42059 | 0.4 | 1 | 1.1 | 0.9
32 | 1 | 0 | 0 | 0 | 0 | 1 | 0.97526 | -0.475 | 0.4 | 1 | 1.1 | 0.9
34 | 1 | 0.0020365 | 0.00051039 | 0 | 0 | 1 | 0.98506 | -0.28404 | 0.4 | 1 | 1.1 | 0.9
60 | 1 | 0.0010155 | 0.00025451 | 0 | 0 | 1 | 0.97959 | -0.39314 | 0.4 | 1 | 1.1 | 0.9
33 | 1 | 0 | 0 | 0 | 0 | 1 | 0.97223 | -0.53469 | 0.4 | 1 | 1.1 | 0.9
49 | 1 | 0.0015381 | 0.00038549 | 0 | 0 | 1 | 0.97164 | -0.54632 | 0.4 | 1 | 1.1 | 0.9
72 | 1 | 0.0012647 | 0.00031697 | 0 | 0 | 1 | 0.97991 | -0.38679 | 0.4 | 1 | 1.1 | 0.9
58 | 1 | 0 | 0 | 0 | 0 | 1 | 0.9794 | -0.3969 | 0.4 | 1 | 1.1 | 0.9
67 | 1 | 0.0036703 | 0.00091985 | 0 | 0 | 1 | 0.97374 | -0.50536 | 0.4 | 1 | 1.1 | 0.9
65 | 1 | 0.013759 | 0.0034483 | 0 | 0 | 1 | 0.97416 | -0.4972 | 0.4 | 1 | 1.1 | 0.9
50 | 1 | 0 | 0 | 0 | 0 | 1 | 0.9714 | -0.55095 | 0.4 | 1 | 1.1 | 0.9
54 | 1 | 0.00097257 | 0.00024375 | 0 | 0 | 1 | 0.97114 | -0.55626 | 0.4 | 1 | 1.1 | 0.9
53 | 1 | 0 | 0 | 0 | 0 | 1 | 0.97365 | -0.50712 | 0.4 | 1 | 1.1 | 0.9
66 | 1 | 0.0047494 | 0.0011903 | 0 | 0 | 1 | 0.97351 | -0.50986 | 0.4 | 1 | 1.1 | 0.9
44 | 1 | 0.009195 | 0.0023045 | 0 | 0 | 1 | 0.97769 | -0.42776 | 0.4 | 1 | 1.1 | 0.9
45 | 1 | 0.0060499 | 0.0015163 | 0 | 0 | 1 | 0.97753 | -0.43091 | 0.4 | 1 | 1.1 | 0.9
69 | 1 | 0.0037346 | 0.00093598 | 0 | 0 | 1 | 0.97636 | -0.45395 | 0.4 | 1 | 1.1 | 0.9
64 | 1 | 0.0041592 | 0.0010424 | 0 | 0 | 1 | 0.97615 | -0.45801 | 0.4 | 1 | 1.1 | 0.9
55 | 1 | 0.0077677 | 0.0019468 | 0 | 0 | 1 | 0.97073 | -0.56427 | 0.4 | 1 | 1.1 | 0.9
63 | 1 | 0 | 0 | 0 | 0 | 1 | 0.97493 | -0.48199 | 0.4 | 1 | 1.1 | 0.9
56 | 1 | 0.0061284 | 0.0015359 | 0 | 0 | 1 | 0.9707 | -0.5648 | 0.4 | 1 | 1.1 | 0.9
57 | 1 | 0.0066172 | 0.0016584 | 0 | 0 | 1 | 0.97913 | -0.40209 | 0.4 | 1 | 1.1 | 0.9
62 | 1 | 0.0038369 | 0.00096162 | 0 | 0 | 1 | 0.97466 | -0.48725 | 0.4 | 1 | 1.1 | 0.9

## generator_data
GEN_BUS | PG | QG | QMAX | QMIN | VG | MBASE | GEN_STATUS | PMAX | PMIN
11 | 0.27777 | 0.071763 | 10 | -10 | 1 | 100 | 1 | 10 | 0

## branch_data
F_BUS | T_BUS | BR_R | BR_X | BR_B | RATE_A | RATE_B | RATE_C | TAP | SHIFT | BR_STATUS | ANGMIN | ANGMAX | P_in | Q_in | P_out | Q_out
1 | 2 | 2.0769 | 1.3292 | 3.4878e-09 | 0 | 0 | 0 | 0 | 0 | 1 | -90 | 90 | 0.075015 | 0.019066 | -0.074887 | -0.018985
1 | 3 | 1.4919 | 0.95482 | 2.5053e-09 | 0 | 0 | 0 | 0 | 0 | 1 | -90 | 90 | -0.080914 | -0.020545 | 0.081021 | 0.020613
2 | 4 | 8.1832 | 5.2373 | 1.3742e-08 | 0 | 0 | 0 | 0 | 0 | 1 | -90 | 90 | 0.0038073 | 0.00095315 | -0.003806 | -0.00095364
2 | 5 | 1.7137 | 1.0968 | 2.8778e-09 | 0 | 0 | 0 | 0 | 0 | 1 | -90 | 90 | 0.07108 | 0.018031 | -0.070985 | -0.017971
3 | 17 | 1.9875 | 1.272 | 3.3376e-09 | 0 | 0 | 0 | 0 | 0 | 1 | -90 | 90 | -0.081021 | -0.020613 | 0.081163 | 0.020704
4 | 41 | 2.2727 | 1.4545 | 3.8164e-09 | 0 | 0 | 0 | 0 | 0 | 1 | -90 | 90 | 0.003806 | 0.00095364 | -0.0038056 | -0.00095378
5 | 42 | 4.864 | 3.113 | 8.1679e-09 | 0 | 0 | 0 | 0 | 0 | 1 | -90 | 90 | 0.070985 | 0.017971 | -0.070714 | -0.017799
17 | 10 | 1.2707 | 0.81325 | 2.1339e-09 | 0 | 0 | 0 | 0 | 0 | 1 | -90 | 90 | -0.083229 | -0.021221 | 0.083324 | 0.021282
42 | 43 | 0.3152 | 0.20173 | 5.2931e-10 | 0 | 0 | 0 | 0 | 0 | 1 | -90 | 90 | 0.062565 | 0.015756 | -0.062551 | -0.015747
6 | 7 | 1.5684 | 1.0037 | 2.6337e-09 | 0 | 0 | 0 | 0 | 0 | 1 | -90 | 90 | 0.010662 | 0.0026738 | -0.01066 | -0.0026728
6 | 68 | 2.3376 | 1.4961 | 3.9255e-09 | 0 | 0 | 0 | 0 | 0 | 1 | -90 | 90 | -0.010662 | -0.0026738 | 0.010665 | 0.0026754
7 | 46 | 3.0693 | 1.9643 | 5.1542e-09 | 0 | 0 | 0 | 0 | 0 | 1 | -90 | 90 | 0.01066 | 0.0026728 | -0.010656 | -0.0026708
68 | 48 | 1.0024 | 0.64154 | 1.6833e-09 | 0 | 0 | 0 | 0 | 0 | 1 | -90 | 90 | -0.013206 | -0.0033121 | 0.013208 | 0.0033132
46 | 47 | 1.3032 | 0.83406 | 2.1885e-09 | 0 | 0 | 0 | 0 | 0 | 1 | -90 | 90 | 0.0064285 | 0.0016112 | -0.0064279 | -0.001611
9 | 19 | 0.77143 | 0.49372 | 1.2954e-09 | 0 | 0 | 0 | 0 | 0 | 1 | -90 | 90 | -0.084355 | -0.021606 | 0.084414 | 0.021644
9 | 18 | 0.98797 | 0.6323 | 1.6591e-09 | 0 | 0 | 0 | 0 | 0 | 1 | -90 | 90 | 0.084355 | 0.021606 | -0.084278 | -0.021558
19 | 14 | 1.4639 | 0.9369 | 2.4583e-09 | 0 | 0 | 0 | 0 | 0 | 1 | -90 | 90 | -0.087721 | -0.022473 | 0.087843 | 0.022551
18 | 10 | 1.2414 | 0.79447 | 2.0846e-09 | 0 | 0 | 0 | 0 | 0 | 1 | -90 | 90 | 0.083418 | 0.021342 | -0.083324 | -0.021282
11 | 14 | 5.3445 | 3.4205 | 8.9748e-09 | 0 | 0 | 0 | 0 | 0 | 1 | -90 | 90 | 0.088287 | 0.022834 | -0.087843 | -0.022551
11 | 38 | 1.8571 | 1.1885 | 6.237e-09 | 0 | 0 | 0 | 0 | 0 | 1 | -90 | 90 | 0.18948 | 0.048928 | -0.18877 | -0.048474
38 | 15 | 0.34673 | 0.22191 | 1.1645e-09 | 0 | 0 | 0 | 0 | 0 | 1 | -90 | 90 | 0.18453 | 0.047412 | -0.18441 | -0.047331
12 | 13 | 7.4894 | 4.7932 | 1.2577e-08 | 0 | 0 | 0 | 0 | 0 | 1 | -90 | 90 | 0.05712 | 0.014451 | -0.056855 | -0.014283
12 | 15 | 5.7378 | 3.6722 | 9.6353e-09 | 0 | 0 | 0 | 0 | 0 | 1 | -90 | 90 | -0.060752 | -0.015361 | 0.060982 | 0.015507
12 | 20 | 2.5857 | 1.6548 | 4.342e-09 | 0 | 0 | 0 | 0 | 0 | 1 | -90 | 90 | 0.0036327 | 0.00091016 | -0.0036323 | -0.00091035
13 | 70 | 1.1474 | 0.73436 | 1.9269e-09 | 0 | 0 | 0 | 0 | 0 | 1 | -90 | 90 | 0.056855 | 0.014283 | -0.056814 | -0.014257
15 | 37 | 3.377 | 2.1613 | 5.6709e-09 | 0 | 0 | 0 | 0 | 0 | 1 | -90 | 90 | 0.12343 | 0.031824 | -0.12287 | -0.03147
70 | 23 | 10.3711 | 6.6375 | 1.7416e-08 | 0 | 0 | 0 | 0 | 0 | 1 | -90 | 90 | 0.012599 | 0.0031753 | -0.012581 | -0.0031655
37 | 35 | 1.1271 | 0.72134 | 1.8927e-09 | 0 | 0 | 0 | 0 | 0 | 1 | -90 | 90 | 0.12019 | 0.030799 | -0.12001 | -0.030686
16 | 25 | 6.6937 | 4.284 | 1.1241e-08 | 0 | 0 | 0 | 0 | 0 | 1 | -90 | 90 | 0.067845 | 0.017167 | -0.067503 | -0.01695
16 | 27 | 1.6514 | 1.0569 | 2.7732e-09 | 0 | 0 | 0 | 0 | 0 | 1 | -90 | 90 | 0.04569 | 0.011526 | -0.045652 | -0.011501
16 | 36 | 2.8092 | 1.7979 | 4.7174e-09 | 0 | 0 | 0 | 0 | 0 | 1 | -90 | 90 | -0.11353 | -0.028693 | 0.11394 | 0.028949
25 | 24 | 1.6321 | 1.0446 | 2.7408e-09 | 0 | 0 | 0 | 0 | 0 | 1 | -90 | 90 | 0.067503 | 0.01695 | -0.06742 | -0.016897
27 | 31 | 1.4436 | 0.92388 | 2.4241e-09 | 0 | 0 | 0 | 0 | 0 | 1 | -90 | 90 | 0.045652 | 0.011501 | -0.045619 | -0.01148
36 | 34 | 0.99225 | 0.63504 | 1.6662e-09 | 0 | 0 | 0 | 0 | 0 | 1 | -90 | 90 | -0.11664 | -0.029628 | 0.11679 | 0.029723
22 | 23 | 11.1327 | 7.1249 | 1.8695e-08 | 0 | 0 | 0 | 0 | 0 | 1 | -90 | 90 | -0.012561 | -0.0031549 | 0.012581 | 0.0031655
22 | 29 | 12.2825 | 7.8608 | 2.0626e-08 | 0 | 0 | 0 | 0 | 0 | 1 | -90 | 90 | 0.012561 | 0.0031549 | -0.01254 | -0.0031432
29 | 30 | 2.7185 | 1.7399 | 4.5651e-09 | 0 | 0 | 0 | 0 | 0 | 1 | -90 | 90 | 0.0076404 | 0.0019157 | -0.0076386 | -0.001915
29 | 71 | 5.8918 | 3.7707 | 9.8939e-09 | 0 | 0 | 0 | 0 | 0 | 1 | -90 | 90 | 0.0048997 | 0.0012275 | -0.0048981 | -0.0012274
30 | 60 | 4.8006 | 3.0724 | 8.0615e-09 | 0 | 0 | 0 | 0 | 0 | 1 | -90 | 90 | 0.0076386 | 0.001915 | -0.0076355 | -0.0019138
71 | 72 | 0.98813 | 0.63241 | 1.6593e-09 | 0 | 0 | 0 | 0 | 0 | 1 | -90 | 90 | 0.0012647 | 0.00031682 | -0.0012647 | -0.00031697
43 | 44 | 1.7137 | 1.0968 | 2.8778e-09 | 0 | 0 | 0 | 0 | 0 | 1 | -90 | 90 | 0.0091966 | 0.0023052 | -0.009195 | -0.0023045
43 | 45 | 0.55037 | 0.35224 | 9.2422e-10 | 0 | 0 | 0 | 0 | 0 | 1 | -90 | 90 | 0.053355 | 0.013442 | -0.053337 | -0.013431
48 | 52 | 15.7104 | 10.0547 | 2.6382e-08 | 0 | 0 | 0 | 0 | 0 | 1 | -90 | 90 | -0.013208 | -0.0033132 | 0.013239 | 0.0033305
52 | 67 | 2.0928 | 1.3394 | 3.5143e-09 | 0 | 0 | 0 | 0 | 0 | 1 | -90 | 90 | 0.0084223 | 0.0021109 | -0.0084206 | -0.0021102
52 | 65 | 0.78859 | 0.5047 | 1.3243e-09 | 0 | 0 | 0 | 0 | 0 | 1 | -90 | 90 | -0.021661 | -0.0054414 | 0.021665 | 0.0054439
39 | 40 | 13.7604 | 8.8066 | 2.3107e-08 | 0 | 0 | 0 | 0 | 0 | 1 | -90 | 90 | -0.0030622 | -0.00076745 | 0.0030636 | 0.00076618
40 | 32 | 6.3856 | 4.0868 | 1.0723e-08 | 0 | 0 | 0 | 0 | 0 | 1 | -90 | 90 | -0.0081129 | -0.0020316 | 0.0081176 | 0.0020336
35 | 34 | 2.5803 | 1.6514 | 4.333e-09 | 0 | 0 | 0 | 0 | 0 | 1 | -90 | 90 | 0.11923 | 0.030489 | -0.11883 | -0.030233
31 | 28 | 0.68915 | 0.44106 | 1.1573e-09 | 0 | 0 | 0 | 0 | 0 | 1 | -90 | 90 | 0.024662 | 0.006228 | -0.024657 | -0.0062251
28 | 32 | 9.4807 | 6.0676 | 1.5921e-08 | 0 | 0 | 0 | 0 | 0 | 1 | -90 | 90 | 0.024657 | 0.0062251 | -0.024593 | -0.0061856
32 | 33 | 15.4558 | 9.8917 | 2.5955e-08 | 0 | 0 | 0 | 0 | 0 | 1 | -90 | 90 | 0.016475 | 0.004152 | -0.016428 | -0.0041244
60 | 58 | 2.4432 | 1.5637 | 4.1029e-09 | 0 | 0 | 0 | 0 | 0 | 1 | -90 | 90 | 0.00662 | 0.0016593 | -0.0066188 | -0.0016589
33 | 49 | 2.9999 | 1.9199 | 5.0376e-09 | 0 | 0 | 0 | 0 | 0 | 1 | -90 | 90 | 0.016428 | 0.0041244 | -0.016419 | -0.004119
49 | 50 | 1.3187 | 0.84399 | 2.2145e-09 | 0 | 0 | 0 | 0 | 0 | 1 | -90 | 90 | 0.014881 | 0.0037336 | -0.014878 | -0.0037317
58 | 57 | 3.3743 | 2.1596 | 5.6664e-09 | 0 | 0 | 0 | 0 | 0 | 1 | -90 | 90 | 0.0066188 | 0.0016589 | -0.0066172 | -0.0016584
67 | 53 | 1.5752 | 1.0081 | 2.6452e-09 | 0 | 0 | 0 | 0 | 0 | 1 | -90 | 90 | 0.0047504 | 0.0011903 | -0.00475 | -0.0011903
65 | 63 | 1.8303 | 1.1714 | 3.0736e-09 | 0 | 0 | 0 | 0 | 0 | 1 | -90 | 90 | -0.035424 | -0.0088922 | 0.03545 | 0.0089084
50 | 54 | 1.5103 | 0.96662 | 2.5363e-09 | 0 | 0 | 0 | 0 | 0 | 1 | -90 | 90 | 0.014878 | 0.0037317 | -0.014874 | -0.0037295
54 | 55 | 2.4339 | 1.5577 | 4.0872e-09 | 0 | 0 | 0 | 0 | 0 | 1 | -90 | 90 | 0.013902 | 0.0034857 | -0.013896 | -0.0034827
53 | 66 | 2.4525 | 1.5696 | 4.1184e-09 | 0 | 0 | 0 | 0 | 0 | 1 | -90 | 90 | 0.00475 | 0.0011903 | -0.0047494 | -0.0011903
45 | 69 | 2.0921 | 1.3389 | 3.5131e-09 | 0 | 0 | 0 | 0 | 0 | 1 | -90 | 90 | 0.047287 | 0.011915 | -0.047235 | -0.011882
69 | 64 | 0.39975 | 0.25584 | 6.7129e-10 | 0 | 0 | 0 | 0 | 0 | 1 | -90 | 90 | 0.0435 | 0.010946 | -0.043492 | -0.010941
64 | 63 | 2.6067 | 1.6683 | 4.3774e-09 | 0 | 0 | 0 | 0 | 0 | 1 | -90 | 90 | 0.039333 | 0.0098981 | -0.039288 | -0.0098697
55 | 56 | 0.36367 | 0.23275 | 6.1069e-10 | 0 | 0 | 0 | 0 | 0 | 1 | -90 | 90 | 0.0061285 | 0.001536 | -0.0061284 | -0.0015359
63 | 62 | 5.8416 | 3.7386 | 9.8096e-09 | 0 | 0 | 0 | 0 | 0 | 1 | -90 | 90 | 0.0038379 | 0.0009613 | -0.0038369 | -0.00096162