## bus_data
BUS_I | BUS_TYPE | Pd | Qd | Gs | Bs | area | Vm | Va | baseKV | zone | Vmax | Vmin
1 | 1 | 0.0058748 | 0.0014724 | 0 | 0 | 1 | 0.98915 | -0.20781 | 0.4 | 1 | 1.1 | 0.9
2 | 1 | 0 | 0 | 0 | 0 | 1 | 0.98945 | -0.20214 | 0.4 | 1 | 1.1 | 0.9
3 | 1 | 0.0050591 | 0.0012679 | 0 | 0 | 1 | 0.98918 | -0.20734 | 0.4 | 1 | 1.1 | 0.9
4 | 1 | 0.0032816 | 0.00082245 | 0 | 0 | 1 | 0.99204 | -0.15218 | 0.4 | 1 | 1.1 | 0.9
6 | 1 | 0 | 0 | 0 | 0 | 1 | 0.98776 | -0.23467 | 0.4 | 1 | 1.1 | 0.9
20 | 1 | 0.0039589 | 0.0009922 | 0 | 0 | 1 | 0.98891 | -0.21256 | 0.4 | 1 | 1.1 | 0.9
5 | 1 | 0 | 0 | 0 | 0 | 1 | 0.9936 | -0.12217 | 0.4 | 1 | 1.1 | 0.9
8 | 1 | 0 | 0 | 0 | 0 | 1 | 0.99445 | -0.1058 | 0.4 | 1 | 1.1 | 0.9
13 | 1 | 0 | 0 | 0 | 0 | 1 | 0.98752 | -0.23947 | 0.4 | 1 | 1.1 | 0.9
10 | 1 | 0.095914 | 0.024038 | 0 | 0 | 1 | 0.98408 | -0.30634 | 0.4 | 1 | 1.1 | 0.9
7 | 1 | 0 | 0 | 0 | 0 | 1 | 0.99458 | -0.10336 | 0.4 | 1 | 1.1 | 0.9
9 | 1 | 0 | 0 | 0 | 0 | 1 | 0.99619 | -0.072532 | 0.4 | 1 | 1.1 | 0.9
86 | 1 | 0.0049171 | 0.0012323 | 0 | 0 | 1 | 0.99159 | -0.16102 | 0.4 | 1 | 1.1 | 0.9
32 | 1 | 0 | 0 | 0 | 0 | 1 | 0.99262 | -0.14111 | 0.4 | 1 | 1.1 | 0.9
34 | 1 | 0.0057947 | 0.0014523 | 0 | 0 | 1 | 0.99502 | -0.094997 | 0.4 | 1 | 1.1 | 0.9
35 | 1 | 0.015237 | 0.0038187 | 0 | 0 | 1 | 0.99763 | -0.045069 | 0.4 | 1 | 1.1 | 0.9
19 | 1 | 0.0040705 | 0.0010202 | 0 | 0 | 1 | 0.98878 | -0.21501 | 0.4 | 1 | 1.1 | 0.9
129 | 1 | 0.0034853 | 0.00087351 | 0 | 0 | 1 | 0.98737 | -0.24235 | 0.4 | 1 | 1.1 | 0.9
85 | 1 | 0.024347 | 0.0061019 | 0 | 0 | 1 | 0.99036 | -0.18476 | 0.4 | 1 | 1.1 | 0.9
33 | 1 | 0.0036393 | 0.00091208 | 0 | 0 | 1 | 0.9925 | -0.14352 | 0.4 | 1 | 1.1 | 0.9
31 | 1 | 0.0034794 | 0.00087201 | 0 | 0 | 1 | 0.99216 | -0.15 | 0.4 | 1 | 1.1 | 0.9
94 | 3 | 0 | 0 | 0 | 0 | 1 | 1 | 0 | 0.4 | 1 | 1.1 | 0.9
11 | 1 | 0.019376 | 0.0048561 | 0 | 0 | 1 | 0.98721 | -0.24599 | 0.4 | 1 | 1.1 | 0.9
12 | 1 | 0 | 0 | 0 | 0 | 1 | 0.98739 | -0.24248 | 0.4 | 1 | 1.1 | 0.9
18 | 1 | 0 | 0 | 0 | 0 | 1 | 0.98838 | -0.22321 | 0.4 | 1 | 1.1 | 0.9
87 | 1 | 0 | 0 | 0 | 0 | 1 | 0.98789 | -0.2327 | 0.4 | 1 | 1.1 | 0.9
84 | 1 | 0.024926 | 0.006247 | 0 | 0 | 1 | 0.98868 | -0.21737 | 0.4 | 1 | 1.1 | 0.9
14 | 1 | 0.0059595 | 0.0014936 | 0 | 0 | 1 | 0.98589 | -0.27171 | 0.4 | 1 | 1.1 | 0.9
15 | 1 | 0 | 0 | 0 | 0 | 1 | 0.98608 | -0.26797 | 0.4 | 1 | 1.1 | 0.9
17 | 1 | 0 | 0 | 0 | 0 | 1 | 0.98613 | -0.267 | 0.4 | 1 | 1.1 | 0.9
127 | 1 | 0.00047447 | 0.00011891 | 0 | 0 | 1 | 0.98642 | -0.2614 | 0.4 | 1 | 1.1 | 0.9
128 | 1 | 0.0023921 | 0.00059951 | 0 | 0 | 1 | 0.98628 | -0.26407 | 0.4 | 1 | 1.1 | 0.9
126 | 1 | 0.0026608 | 0.00066685 | 0 | 0 | 1 | 0.98647 | -0.26035 | 0.4 | 1 | 1.1 | 0.9
93 | 1 | 0 | 0 | 0 | 0 | 1 | 0.987 | -0.25009 | 0.4 | 1 | 1.1 | 0.9
89 | 1 | 0.0024949 | 0.00062527 | 0 | 0 | 1 | 0.98768 | -0.23694 | 0.4 | 1 | 1.1 | 0.9
22 | 1 | 0 | 0 | 0 | 0 | 1 | 0.98896 | -0.21209 | 0.4 | 1 | 1.1 | 0.9
38 | 1 | 0 | 0 | 0 | 0 | 1 | 0.9889 | -0.21328 | 0.4 | 1 | 1.1 | 0.9
45 | 1 | 0.0031627 | 0.00079265 | 0 | 0 | 1 | 0.98938 | -0.20384 | 0.4 | 1 | 1.1 | 0.9
36 | 1 | 0.0027151 | 0.00068047 | 0 | 0 | 1 | 0.98876 | -0.21597 | 0.4 | 1 | 1.1 | 0.9
27 | 1 | 0.0030715 | 0.00076979 | 0 | 0 | 1 | 0.98983 | -0.19513 | 0.4 | 1 | 1.1 | 0.9
23 | 1 | 0.0030634 | 0.00076776 | 0 | 0 | 1 | 0.99033 | -0.18557 | 0.4 | 1 | 1.1 | 0.9
24 | 1 | 0.003677 | 0.00092154 | 0 | 0 | 1 | 0.99042 | -0.18384 | 0.4 | 1 | 1.1 | 0.9
25 | 1 | 0 | 0 | 0 | 0 | 1 | 0.99009 | -0.19011 | 0.4 | 1 | 1.1 | 0.9
26 | 1 | 0.0029968 | 0.00075107 | 0 | 0 | 1 | 0.99119 | -0.16883 | 0.4 | 1 | 1.1 | 0.9
28 | 1 | 0.0030373 | 0.00076123 | 0 | 0 | 1 | 0.98999 | -0.19199 | 0.4 | 1 | 1.1 | 0.9
29 | 1 | 0.0038655 | 0.00096879 | 0 | 0 | 1 | 0.9912 | -0.16864 | 0.4 | 1 | 1.1 | 0.9
30 | 1 | 0.0037794 | 0.00094721 | 0 | 0 | 1 | 0.99202 | -0.15274 | 0.4 | 1 | 1.1 | 0.9
59 | 1 | 0.0045787 | 0.0011475 | 0 | 0 | 1 | 0.99234 | -0.14656 | 0.4 | 1 | 1.1 | 0.9
60 | 1 | 0.0049447 | 0.0012393 | 0 | 0 | 1 | 0.99229 | -0.14749 | 0.4 | 1 | 1.1 | 0.9
95 | 1 | 0.0036678 | 0.00091924 | 0 | 0 | 1 | 0.99993 | -0.0012601 | 0.4 | 1 | 1.1 | 0.9
83 | 1 | 0 | 0 | 0 | 0 | 1 | 0.99854 | -0.02781 | 0.4 | 1 | 1.1 | 0.9
37 | 1 | 0 | 0 | 0 | 0 | 1 | 0.98873 | -0.21665 | 0.4 | 1 | 1.1 | 0.9
39 | 1 | 0 | 0 | 0 | 0 | 1 | 0.98832 | -0.22457 | 0.4 | 1 | 1.1 | 0.9
48 | 1 | 0 | 0 | 0 | 0 | 1 | 0.98819 | -0.22705 | 0.4 | 1 | 1.1 | 0.9
46 | 1 | 0.0045349 | 0.0011365 | 0 | 0 | 1 | 0.9881 | -0.22874 | 0.4 | 1 | 1.1 | 0.9
54 | 1 | 0.0030213 | 0.00075722 | 0 | 0 | 1 | 0.98809 | -0.22905 | 0.4 | 1 | 1.1 | 0.9
47 | 1 | 0.0044995 | 0.0011277 | 0 | 0 | 1 | 0.98802 | -0.23028 | 0.4 | 1 | 1.1 | 0.9
40 | 1 | 0.0040743 | 0.0010211 | 0 | 0 | 1 | 0.99173 | -0.15877 | 0.4 | 1 | 1.1 | 0.9
41 | 1 | 0 | 0 | 0 | 0 | 1 | 0.9919 | -0.15546 | 0.4 | 1 | 1.1 | 0.9
42 | 1 | 0.0038631 | 0.00096818 | 0 | 0 | 1 | 0.99169 | -0.15947 | 0.4 | 1 | 1.1 | 0.9
43 | 1 | 0.0077564 | 0.0019439 | 0 | 0 | 1 | 0.99285 | -0.1372 | 0.4 | 1 | 1.1 | 0.9
44 | 1 | 0 | 0 | 0 | 0 | 1 | 0.99039 | -0.18468 | 0.4 | 1 | 1.1 | 0.9
61 | 1 | 0.0045951 | 0.0011517 | 0 | 0 | 1 | 0.99428 | -0.10956 | 0.4 | 1 | 1.1 | 0.9
52 | 1 | 0 | 0 | 0 | 0 | 1 | 0.99012 | -0.18996 | 0.4 | 1 | 1.1 | 0.9
77 | 1 | 0.0030923 | 0.00077501 | 0 | 0 | 1 | 0.99 | -0.19228 | 0.4 | 1 | 1.1 | 0.9
62 | 1 | 0.003714 | 0.00093082 | 0 | 0 | 1 | 0.9944 | -0.10718 | 0.4 | 1 | 1.1 | 0.9
56 | 1 | 0.0047706 | 0.0011956 | 0 | 0 | 1 | 0.98992 | -0.19386 | 0.4 | 1 | 1.1 | 0.9
50 | 1 | 0.0030707 | 0.0007696 | 0 | 0 | 1 | 0.9894 | -0.20398 | 0.4 | 1 | 1.1 | 0.9
75 | 1 | 0 | 0 | 0 | 0 | 1 | 0.98978 | -0.19657 | 0.4 | 1 | 1.1 | 0.9
55 | 1 | 0.0013397 | 0.00033576 | 0 | 0 | 1 | 0.98808 | -0.22917 | 0.4 | 1 | 1.1 | 0.9
49 | 1 | 0.0077584 | 0.0019445 | 0 | 0 | 1 | 0.98933 | -0.20524 | 0.4 | 1 | 1.1 | 0.9
51 | 1 | 0.0032604 | 0.00081714 | 0 | 0 | 1 | 0.98901 | -0.21154 | 0.4 | 1 | 1.1 | 0.9
53 | 1 | 0.0091881 | 0.0023028 | 0 | 0 | 1 | 0.98897 | -0.21223 | 0.4 | 1 | 1.1 | 0.9
57 | 1 | 0.0026619 | 0.00066713 | 0 | 0 | 1 | 0.98989 | -0.19436 | 0.4 | 1 | 1.1 | 0.9
63 | 1 | 0.0029824 | 0.00074745 | 0 | 0 | 1 | 0.99588 | -0.078721 | 0.4 | 1 | 1.1 | 0.9
81 | 1 | 0 | 0 | 0 | 0 | 1 | 0.99751 | -0.047591 | 0.4 | 1 | 1.1 | 0.9
79 | 1 | 0 | 0 | 0 | 0 | 1 | 0.99592 | -0.078062 | 0.4 | 1 | 1.1 | 0.9
64 | 1 | 0.0062718 | 0.0015719 | 0 | 0 | 1 | 0.99234 | -0.14709 | 0.4 | 1 | 1.1 | 0.9
65 | 1 | 0.0031921 | 0.00080002 | 0 | 0 | 1 | 0.99261 | -0.1418 | 0.4 | 1 | 1.1 | 0.9
67 | 1 | 0 | 0 | 0 | 0 | 1 | 0.99277 | -0.13884 | 0.4 | 1 | 1.1 | 0.9
69 | 1 | 0 | 0 | 0 | 0 | 1 | 0.99361 | -0.1225 | 0.4 | 1 | 1.1 | 0.9
70 | 1 | 0 | 0 | 0 | 0 | 1 | 0.99248 | -0.14446 | 0.4 | 1 | 1.1 | 0.9
80 | 1 | 0 | 0 | 0 | 0 | 1 | 0.99322 | -0.12997 | 0.4 | 1 | 1.1 | 0.9
78 | 1 | 0.002603 | 0.00065238 | 0 | 0 | 1 | 0.99377 | -0.11946 | 0.4 | 1 | 1.1 | 0.9
117 | 1 | 0.0020968 | 0.00052551 | 0 | 0 | 1 | 0.99237 | -0.14649 | 0.4 | 1 | 1.1 | 0.9
125 | 1 | 0.0057398 | 0.0014385 | 0 | 0 | 1 | 0.99232 | -0.14743 | 0.4 | 1 | 1.1 | 0.9
123 | 1 | 0.0039829 | 0.0009982 | 0 | 0 | 1 | 0.99246 | -0.14482 | 0.4 | 1 | 1.1 | 0.9
116 | 1 | 0.0024212 | 0.00060682 | 0 | 0 | 1 | 0.99232 | -0.14743 | 0.4 | 1 | 1.1 | 0.9
71 | 1 | 0.0067048 | 0.0016804 | 0 | 0 | 1 | 0.98927 | -0.2065 | 0.4 | 1 | 1.1 | 0.9
72 | 1 | 0 | 0 | 0 | 0 | 1 | 0.98947 | -0.20249 | 0.4 | 1 | 1.1 | 0.9
74 | 1 | 0.0033561 | 0.00084112 | 0 | 0 | 1 | 0.98903 | -0.21105 | 0.4 | 1 | 1.1 | 0.9
76 | 1 | 0.0053429 | 0.0013391 | 0 | 0 | 1 | 0.98887 | -0.21424 | 0.4 | 1 | 1.1 | 0.9
82 | 1 | 0 | 0 | 0 | 0 | 1 | 0.99587 | -0.079115 | 0.4 | 1 | 1.1 | 0.9
110 | 1 | 0 | 0 | 0 | 0 | 1 | 0.99584 | -0.079538 | 0.4 | 1 | 1.1 | 0.9
111 | 1 | 0.003511 | 0.00087995 | 0 | 0 | 1 | 0.99583 | -0.079858 | 0.4 | 1 | 1.1 | 0.9
124 | 1 | 0.0028918 | 0.00072476 | 0 | 0 | 1 | 0.99149 | -0.16343 | 0.4 | 1 | 1.1 | 0.9
96 | 1 | 0.0015596 | 0.00039087 | 0 | 0 | 1 | 0.99825 | -0.03354 | 0.4 | 1 | 1.1 | 0.9
109 | 1 | 0 | 0 | 0 | 0 | 1 | 0.99583 | -0.079763 | 0.4 | 1 | 1.1 | 0.9
108 | 1 | 0.00095524 | 0.00023941 | 0 | 0 | 1 | 0.99582 | -0.079965 | 0.4 | 1 | 1.1 | 0.9
97 | 1 | 0 | 0 | 0 | 0 | 1 | 0.99808 | -0.036779 | 0.4 | 1 | 1.1 | 0.9
88 | 1 | 0.0034438 | 0.00086309 | 0 | 0 | 1 | 0.98749 | -0.24047 | 0.4 | 1 | 1.1 | 0.9
90 | 1 | 0 | 0 | 0 | 0 | 1 | 0.98743 | -0.24177 | 0.4 | 1 | 1.1 | 0.9
92 | 1 | 0.0026319 | 0.00065961 | 0 | 0 | 1 | 0.98741 | -0.24208 | 0.4 | 1 | 1.1 | 0.9
91 | 1 | 0 | 0 | 0 | 0 | 1 | 0.99767 | -0.0447 | 0.4 | 1 | 1.1 | 0.9
101 | 1 | 0.0016689 | 0.00041826 | 0 | 0 | 1 | 0.99762 | -0.045559 | 0.4 | 1 | 1.1 | 0.9
100 | 1 | 0.0015958 | 0.00039995 | 0 | 0 | 1 | 0.99768 | -0.044359 | 0.4 | 1 | 1.1 | 0.9
99 | 1 | 0 | 0 | 0 | 0 | 1 | 0.99773 | -0.043423 | 0.4 | 1 | 1.1 | 0.9
103 | 1 | 0.0032351 | 0.0008108 | 0 | 0 | 1 | 0.98885 | -0.21463 | 0.4 | 1 | 1.1 | 0.9
104 | 1 | 0.0074165 | 0.0018588 | 0 | 0 | 1 | 0.98892 | -0.2134 | 0.4 | 1 | 1.1 | 0.9
98 | 1 | 0.0010932 | 0.00027397 | 0 | 0 | 1 | 0.99806 | -0.037193 | 0.4 | 1 | 1.1 | 0.9
102 | 1 | 0.0096297 | 0.0024134 | 0 | 0 | 1 | 0.99763 | -0.045368 | 0.4 | 1 | 1.1 | 0.9
112 | 1 | 0 | 0 | 0 | 0 | 1 | 0.98911 | -0.20972 | 0.4 | 1 | 1.1 | 0.9
113 | 1 | 0.00095002 | 0.0002381 | 0 | 0 | 1 | 0.98908 | -0.21027 | 0.4 | 1 | 1.1 | 0.9
114 | 1 | 0 | 0 | 0 | 0 | 1 | 0.98963 | -0.19963 | 0.4 | 1 | 1.1 | 0.9
105 | 1 | 0.0049452 | 0.0012394 | 0 | 0 | 1 | 0.99052 | -0.18229 | 0.4 | 1 | 1.1 | 0.9
106 | 1 | 0.0034605 | 0.00086729 | 0 | 0 | 1 | 0.99064 | -0.18002 | 0.4 | 1 | 1.1 | 0.9
107 | 1 | 0 | 0 | 0 | 0 | 1 | 0.99089 | -0.17515 | 0.4 | 1 | 1.1 | 0.9
122 | 1 | 0.0031678 | 0.00079393 | 0 | 0 | 1 | 0.99068 | -0.17914 | 0.4 | 1 | 1.1 | 0.9
121 | 1 | 0.0011764 | 0.00029483 | 0 | 0 | 1 | 0.99022 | -0.18807 | 0.4 | 1 | 1.1 | 0.9
120 | 1 | 0.0023737 | 0.0005949 | 0 | 0 | 1 | 0.98974 | -0.19751 | 0.4 | 1 | 1.1 | 0.9
119 | 1 | 0.0080856 | 0.0020264 | 0 | 0 | 1 | 0.9902 | -0.18846 | 0.4 | 1 | 1.1 | 0.9
118 | 1 | 0.0020968 | 0.00052551 | 0 | 0 | 1 | 0.99231 | -0.14767 | 0.4 | 1 | 1.1 | 0.9

## generator_data
GEN_BUS | PG | QG | QMAX | QMIN | VG | MBASE | GEN_STATUS | PMAX | PMIN
94 | 0.46619 | 0.11856 | 10 | -10 | 1 | 100 | 1 | 10 | 0

## branch_data
F_BUS | T_BUS | BR_R | BR_X | BR_B | RATE_A | RATE_B | RATE_C | TAP | SHIFT | BR_STATUS | ANGMIN | ANGMAX | P_in | Q_in | P_out | Q_out
1 | 2 | 4.24 | 2.7136 | 7.1201e-09 | 0 | 0 | 0 | 0 | 0 | 1 | -90 | 90 | -0.0058747 | -0.0014724 | 0.0058763 | 0.0014727
2 | 3 | 1.7452 | 1.1169 | 2.9307e-09 | 0 | 0 | 0 | 0 | 0 | 1 | -90 | 90 | 0.013094 | 0.0032828 | -0.013091 | -0.003281
2 | 4 | 1.857 | 1.1885 | 3.1183e-09 | 0 | 0 | 0 | 0 | 0 | 1 | -90 | 90 | -0.11886 | -0.029976 | 0.11914 | 0.030158
2 | 6 | 1.4337 | 0.91754 | 2.4075e-09 | 0 | 0 | 0 | 0 | 0 | 1 | -90 | 90 | 0.099884 | 0.02522 | -0.099729 | -0.025121
3 | 20 | 2.8505 | 1.8243 | 4.7867e-09 | 0 | 0 | 0 | 0 | 0 | 1 | -90 | 90 | 0.0080319 | 0.0020131 | -0.0080299 | -0.0020122
4 | 5 | 1.0899 | 0.69752 | 1.8302e-09 | 0 | 0 | 0 | 0 | 0 | 1 | -90 | 90 | -0.12242 | -0.03098 | 0.1226 | 0.031093
6 | 13 | 6.0182 | 3.8516 | 1.0106e-08 | 0 | 0 | 0 | 0 | 0 | 1 | -90 | 90 | 0.0034866 | 0.00087275 | -0.0034858 | -0.00087323
6 | 10 | 3.2559 | 2.0838 | 5.4676e-09 | 0 | 0 | 0 | 0 | 0 | 1 | -90 | 90 | 0.096242 | 0.024248 | -0.095914 | -0.024038
20 | 19 | 2.6352 | 1.6865 | 4.4251e-09 | 0 | 0 | 0 | 0 | 0 | 1 | -90 | 90 | 0.004071 | 0.00102 | -0.0040705 | -0.0010202
5 | 8 | 0.59578 | 0.3813 | 1.0005e-09 | 0 | 0 | 0 | 0 | 0 | 1 | -90 | 90 | -0.1226 | -0.031093 | 0.12269 | 0.031155
8 | 32 | 2.6293 | 1.6827 | 4.4153e-09 | 0 | 0 | 0 | 0 | 0 | 1 | -90 | 90 | 0.059627 | 0.015025 | -0.059527 | -0.014961
8 | 34 | 0.26462 | 0.16935 | 8.8872e-10 | 0 | 0 | 0 | 0 | 0 | 1 | -90 | 90 | -0.18232 | -0.046179 | 0.18242 | 0.04624
13 | 129 | 3.6109 | 2.311 | 6.0637e-09 | 0 | 0 | 0 | 0 | 0 | 1 | -90 | 90 | 0.0034858 | 0.00087323 | -0.0034853 | -0.00087351
7 | 9 | 1.462 | 0.9357 | 2.4551e-09 | 0 | 0 | 0 | 0 | 0 | 1 | -90 | 90 | -0.094147 | -0.023793 | 0.094286 | 0.023882
7 | 86 | 2.7222 | 1.7422 | 4.5713e-09 | 0 | 0 | 0 | 0 | 0 | 1 | -90 | 90 | 0.094147 | 0.023793 | -0.093887 | -0.023627
9 | 35 | 0.43612 | 0.27912 | 2.1971e-09 | 0 | 0 | 0 | 0 | 0 | 1 | -90 | 90 | -0.2827 | -0.071704 | 0.28307 | 0.071943
9 | 34 | 0.53414 | 0.34185 | 2.6909e-09 | 0 | 0 | 0 | 0 | 0 | 1 | -90 | 90 | 0.18842 | 0.047822 | -0.18821 | -0.047692
86 | 85 | 1.1779 | 0.75386 | 1.978e-09 | 0 | 0 | 0 | 0 | 0 | 1 | -90 | 90 | 0.08897 | 0.022395 | -0.088869 | -0.022331
32 | 33 | 0.80929 | 0.51795 | 1.359e-09 | 0 | 0 | 0 | 0 | 0 | 1 | -90 | 90 | 0.013166 | 0.0033004 | -0.013164 | -0.0032995
32 | 31 | 0.84817 | 0.54283 | 1.4243e-09 | 0 | 0 | 0 | 0 | 0 | 1 | -90 | 90 | 0.046361 | 0.011661 | -0.046341 | -0.011648
35 | 94 | 0.68145 | 0.43613 | 3.433e-09 | 0 | 0 | 0 | 0 | 0 | 1 | -90 | 90 | -0.29831 | -0.075761 | 0.29896 | 0.076176
85 | 84 | 2.2231 | 1.4228 | 3.7332e-09 | 0 | 0 | 0 | 0 | 0 | 1 | -90 | 90 | 0.064522 | 0.016229 | -0.064422 | -0.016165
33 | 59 | 1.4098 | 0.90229 | 2.3675e-09 | 0 | 0 | 0 | 0 | 0 | 1 | -90 | 90 | 0.009525 | 0.0023874 | -0.0095236 | -0.0023868
31 | 30 | 0.28291 | 0.18106 | 4.7508e-10 | 0 | 0 | 0 | 0 | 0 | 1 | -90 | 90 | 0.042862 | 0.010776 | -0.042857 | -0.010773
94 | 95 | 1.5397 | 0.9854 | 2.5855e-09 | 0 | 0 | 0 | 0 | 0 | 1 | -90 | 90 | 0.003668 | 0.00091913 | -0.0036678 | -0.00091924
94 | 83 | 0.76667 | 0.49067 | 3.8623e-09 | 0 | 0 | 0 | 0 | 0 | 1 | -90 | 90 | 0.16356 | 0.041461 | -0.16334 | -0.041322
11 | 12 | 0.79239 | 0.50713 | 1.3306e-09 | 0 | 0 | 0 | 0 | 0 | 1 | -90 | 90 | -0.019376 | -0.0048562 | 0.019379 | 0.0048581
12 | 18 | 4.3487 | 2.7832 | 7.3027e-09 | 0 | 0 | 0 | 0 | 0 | 1 | -90 | 90 | -0.019379 | -0.0048581 | 0.019397 | 0.0048688
18 | 87 | 2.0693 | 1.3243 | 3.4749e-09 | 0 | 0 | 0 | 0 | 0 | 1 | -90 | 90 | 0.020088 | 0.0050421 | -0.020079 | -0.0050366
18 | 84 | 0.64904 | 0.41539 | 1.0899e-09 | 0 | 0 | 0 | 0 | 0 | 1 | -90 | 90 | -0.039485 | -0.0099109 | 0.039496 | 0.0099178
87 | 93 | 6.6134 | 4.2326 | 1.1106e-08 | 0 | 0 | 0 | 0 | 0 | 1 | -90 | 90 | 0.011506 | 0.002888 | -0.011496 | -0.0028829
87 | 89 | 2.1596 | 1.3821 | 3.6265e-09 | 0 | 0 | 0 | 0 | 0 | 1 | -90 | 90 | 0.0085734 | 0.0021487 | -0.0085717 | -0.0021479
14 | 15 | 2.7295 | 1.7469 | 4.5835e-09 | 0 | 0 | 0 | 0 | 0 | 1 | -90 | 90 | -0.0059594 | -0.0014936 | 0.0059605 | 0.0014938
15 | 17 | 0.71359 | 0.4567 | 1.1983e-09 | 0 | 0 | 0 | 0 | 0 | 1 | -90 | 90 | -0.0059605 | -0.0014938 | 0.0059608 | 0.0014939
17 | 128 | 2.1386 | 1.3687 | 3.5913e-09 | 0 | 0 | 0 | 0 | 0 | 1 | -90 | 90 | -0.0059608 | -0.0014939 | 0.0059616 | 0.0014941
127 | 128 | 1.3939 | 0.89211 | 2.3408e-09 | 0 | 0 | 0 | 0 | 0 | 1 | -90 | 90 | 0.0083547 | 0.002094 | -0.0083537 | -0.0020936
127 | 126 | 0.52279 | 0.33459 | 8.779e-10 | 0 | 0 | 0 | 0 | 0 | 1 | -90 | 90 | -0.0088292 | -0.0022129 | 0.0088297 | 0.0022131
126 | 93 | 3.8938 | 2.492 | 6.5387e-09 | 0 | 0 | 0 | 0 | 0 | 1 | -90 | 90 | -0.01149 | -0.00288 | 0.011496 | 0.002883
89 | 88 | 2.539 | 1.6249 | 4.2636e-09 | 0 | 0 | 0 | 0 | 0 | 1 | -90 | 90 | 0.0060768 | 0.0015226 | -0.0060758 | -0.0015224
22 | 38 | 0.32531 | 0.2082 | 5.4629e-10 | 0 | 0 | 0 | 0 | 0 | 1 | -90 | 90 | 0.016122 | 0.0040431 | -0.016121 | -0.0040425
22 | 45 | 2.2453 | 1.437 | 3.7704e-09 | 0 | 0 | 0 | 0 | 0 | 1 | -90 | 90 | -0.016122 | -0.0040431 | 0.016128 | 0.0040468
38 | 36 | 0.73167 | 0.46827 | 1.2287e-09 | 0 | 0 | 0 | 0 | 0 | 1 | -90 | 90 | 0.016121 | 0.0040425 | -0.016119 | -0.0040413
45 | 27 | 1.9822 | 1.2686 | 3.3286e-09 | 0 | 0 | 0 | 0 | 0 | 1 | -90 | 90 | -0.019291 | -0.0048394 | 0.019299 | 0.0048442
36 | 37 | 0.22103 | 0.14146 | 3.7117e-10 | 0 | 0 | 0 | 0 | 0 | 1 | -90 | 90 | 0.013404 | 0.0033609 | -0.013403 | -0.0033606
27 | 25 | 0.98623 | 0.63119 | 1.6561e-09 | 0 | 0 | 0 | 0 | 0 | 1 | -90 | 90 | -0.022371 | -0.005614 | 0.022376 | 0.0056173
23 | 24 | 0.26792 | 0.17147 | 4.4991e-10 | 0 | 0 | 0 | 0 | 0 | 1 | -90 | 90 | -0.028482 | -0.0071494 | 0.028485 | 0.0071508
23 | 25 | 0.78571 | 0.50285 | 1.3194e-09 | 0 | 0 | 0 | 0 | 0 | 1 | -90 | 90 | 0.025419 | 0.0063816 | -0.025414 | -0.0063782
24 | 26 | 2.056 | 1.3159 | 3.4527e-09 | 0 | 0 | 0 | 0 | 0 | 1 | -90 | 90 | -0.032162 | -0.0080724 | 0.032185 | 0.0080868
25 | 28 | 2.7221 | 1.7421 | 4.5711e-09 | 0 | 0 | 0 | 0 | 0 | 1 | -90 | 90 | 0.0030376 | 0.00076096 | -0.0030373 | -0.00076123
26 | 29 | 0.023632 | 0.015124 | 3.9684e-11 | 0 | 0 | 0 | 0 | 0 | 1 | -90 | 90 | -0.035182 | -0.0088379 | 0.035182 | 0.008838
29 | 30 | 1.7968 | 1.15 | 3.0173e-09 | 0 | 0 | 0 | 0 | 0 | 1 | -90 | 90 | -0.039047 | -0.0098068 | 0.039077 | 0.0098255
59 | 60 | 0.82292 | 0.52667 | 1.3819e-09 | 0 | 0 | 0 | 0 | 0 | 1 | -90 | 90 | 0.0049449 | 0.0012393 | -0.0049447 | -0.0012393
83 | 96 | 1.6463 | 1.0536 | 2.7646e-09 | 0 | 0 | 0 | 0 | 0 | 1 | -90 | 90 | 0.015559 | 0.0039019 | -0.015555 | -0.0038995
83 | 81 | 0.6016 | 0.38503 | 2.0205e-09 | 0 | 0 | 0 | 0 | 0 | 1 | -90 | 90 | 0.14778 | 0.03742 | -0.14764 | -0.03733
37 | 39 | 2.5898 | 1.6575 | 4.349e-09 | 0 | 0 | 0 | 0 | 0 | 1 | -90 | 90 | 0.013403 | 0.0033606 | -0.013398 | -0.0033578
39 | 48 | 2.4908 | 1.5941 | 4.1828e-09 | 0 | 0 | 0 | 0 | 0 | 1 | -90 | 90 | 0.004362 | 0.0010928 | -0.0043614 | -0.0010929
39 | 46 | 2.0217 | 1.2939 | 3.395e-09 | 0 | 0 | 0 | 0 | 0 | 1 | -90 | 90 | 0.0090365 | 0.002265 | -0.0090347 | -0.0022642
48 | 54 | 2.0081 | 1.2852 | 3.3722e-09 | 0 | 0 | 0 | 0 | 0 | 1 | -90 | 90 | 0.0043614 | 0.0010929 | -0.004361 | -0.0010929
46 | 47 | 1.4906 | 0.95399 | 2.5031e-09 | 0 | 0 | 0 | 0 | 0 | 1 | -90 | 90 | 0.0044998 | 0.0011277 | -0.0044995 | -0.0011277
54 | 55 | 0.36569 | 0.23404 | 6.1409e-10 | 0 | 0 | 0 | 0 | 0 | 1 | -90 | 90 | 0.0013397 | 0.0003357 | -0.0013397 | -0.00033576
40 | 41 | 1.836 | 1.1751 | 3.0832e-09 | 0 | 0 | 0 | 0 | 0 | 1 | -90 | 90 | -0.0079375 | -0.0019893 | 0.0079388 | 0.0019898
40 | 42 | 0.794 | 0.50816 | 1.3333e-09 | 0 | 0 | 0 | 0 | 0 | 1 | -90 | 90 | 0.0038632 | 0.00096813 | -0.0038631 | -0.00096818
41 | 43 | 1.4109 | 0.903 | 2.3694e-09 | 0 | 0 | 0 | 0 | 0 | 1 | -90 | 90 | -0.057264 | -0.014394 | 0.057314 | 0.014425
41 | 44 | 2.6141 | 1.673 | 4.3897e-09 | 0 | 0 | 0 | 0 | 0 | 1 | -90 | 90 | 0.049325 | 0.012404 | -0.049256 | -0.01236
43 | 61 | 1.8841 | 1.2058 | 3.164e-09 | 0 | 0 | 0 | 0 | 0 | 1 | -90 | 90 | -0.06507 | -0.016369 | 0.065156 | 0.016424
44 | 52 | 0.75516 | 0.4833 | 1.2681e-09 | 0 | 0 | 0 | 0 | 0 | 1 | -90 | 90 | 0.03074 | 0.0077144 | -0.030732 | -0.0077096
44 | 77 | 1.8042 | 1.1547 | 3.0297e-09 | 0 | 0 | 0 | 0 | 0 | 1 | -90 | 90 | 0.018516 | 0.0046459 | -0.018509 | -0.0046419
61 | 62 | 0.15165 | 0.097059 | 2.5467e-10 | 0 | 0 | 0 | 0 | 0 | 1 | -90 | 90 | -0.069751 | -0.017576 | 0.069759 | 0.017581
52 | 56 | 2.303 | 1.4739 | 3.8673e-09 | 0 | 0 | 0 | 0 | 0 | 1 | -90 | 90 | 0.0074339 | 0.0018632 | -0.0074326 | -0.0018627
52 | 50 | 2.6444 | 1.6924 | 4.4407e-09 | 0 | 0 | 0 | 0 | 0 | 1 | -90 | 90 | 0.023299 | 0.0058464 | -0.023283 | -0.0058369
77 | 75 | 1.2238 | 0.78321 | 2.055e-09 | 0 | 0 | 0 | 0 | 0 | 1 | -90 | 90 | 0.015417 | 0.0038669 | -0.015414 | -0.0038651
62 | 63 | 1.7251 | 1.104 | 2.8968e-09 | 0 | 0 | 0 | 0 | 0 | 1 | -90 | 90 | -0.073473 | -0.018512 | 0.073573 | 0.018575
56 | 57 | 0.82906 | 0.5306 | 1.3922e-09 | 0 | 0 | 0 | 0 | 0 | 1 | -90 | 90 | 0.0026619 | 0.00066703 | -0.0026619 | -0.00066713
50 | 49 | 0.2746 | 0.17575 | 4.6113e-10 | 0 | 0 | 0 | 0 | 0 | 1 | -90 | 90 | 0.020212 | 0.0050673 | -0.020211 | -0.0050665
75 | 72 | 1.6863 | 1.0792 | 2.8317e-09 | 0 | 0 | 0 | 0 | 0 | 1 | -90 | 90 | 0.015414 | 0.0038651 | -0.015409 | -0.0038626
49 | 51 | 2.2198 | 1.4207 | 3.7277e-09 | 0 | 0 | 0 | 0 | 0 | 1 | -90 | 90 | 0.012453 | 0.0031221 | -0.012449 | -0.00312
51 | 53 | 0.32505 | 0.20804 | 5.4585e-10 | 0 | 0 | 0 | 0 | 0 | 1 | -90 | 90 | 0.0091884 | 0.0023029 | -0.0091881 | -0.0023028
63 | 81 | 1.8189 | 1.1641 | 3.0544e-09 | 0 | 0 | 0 | 0 | 0 | 1 | -90 | 90 | -0.076556 | -0.019323 | 0.07667 | 0.019396
81 | 79 | 1.922 | 1.2301 | 3.2276e-09 | 0 | 0 | 0 | 0 | 0 | 1 | -90 | 90 | 0.070973 | 0.017934 | -0.07087 | -0.017869
79 | 82 | 1.0477 | 0.6705 | 1.7593e-09 | 0 | 0 | 0 | 0 | 0 | 1 | -90 | 90 | 0.0044667 | 0.0011186 | -0.0044664 | -0.0011186
79 | 78 | 2.7773 | 1.7774 | 4.6638e-09 | 0 | 0 | 0 | 0 | 0 | 1 | -90 | 90 | 0.066403 | 0.01675 | -0.066272 | -0.016666
64 | 65 | 3.7242 | 2.3835 | 6.2539e-09 | 0 | 0 | 0 | 0 | 0 | 1 | -90 | 90 | -0.0062718 | -0.0015719 | 0.0062734 | 0.0015723
65 | 67 | 1.3808 | 0.8837 | 2.3187e-09 | 0 | 0 | 0 | 0 | 0 | 1 | -90 | 90 | -0.0094655 | -0.0023723 | 0.0094668 | 0.0023729
67 | 69 | 3.3123 | 2.1199 | 5.5623e-09 | 0 | 0 | 0 | 0 | 0 | 1 | -90 | 90 | -0.021827 | -0.0054713 | 0.021844 | 0.0054816
67 | 70 | 2.0061 | 1.2839 | 3.3688e-09 | 0 | 0 | 0 | 0 | 0 | 1 | -90 | 90 | 0.01236 | 0.0030984 | -0.012356 | -0.0030966
69 | 80 | 0.7925 | 0.5072 | 1.3308e-09 | 0 | 0 | 0 | 0 | 0 | 1 | -90 | 90 | 0.041816 | 0.010526 | -0.041801 | -0.010517
69 | 78 | 0.21154 | 0.13539 | 3.5524e-10 | 0 | 0 | 0 | 0 | 0 | 1 | -90 | 90 | -0.063659 | -0.016008 | 0.063669 | 0.016014
70 | 117 | 1.3535 | 0.86622 | 2.2728e-09 | 0 | 0 | 0 | 0 | 0 | 1 | -90 | 90 | 0.0066157 | 0.0016579 | -0.0066151 | -0.0016578
70 | 125 | 2.2824 | 1.4608 | 3.8328e-09 | 0 | 0 | 0 | 0 | 0 | 1 | -90 | 90 | 0.0057406 | 0.0014387 | -0.0057398 | -0.0014385
80 | 123 | 1.5738 | 1.0072 | 2.6428e-09 | 0 | 0 | 0 | 0 | 0 | 1 | -90 | 90 | 0.041801 | 0.010517 | -0.041771 | -0.010498
117 | 116 | 0.92185 | 0.58998 | 1.548e-09 | 0 | 0 | 0 | 0 | 0 | 1 | -90 | 90 | 0.0045183 | 0.0011322 | -0.0045181 | -0.0011323
123 | 124 | 2.1771 | 1.3933 | 3.6559e-09 | 0 | 0 | 0 | 0 | 0 | 1 | -90 | 90 | 0.037788 | 0.0095001 | -0.037755 | -0.009479
116 | 118 | 0.50114 | 0.32073 | 8.4154e-10 | 0 | 0 | 0 | 0 | 0 | 1 | -90 | 90 | 0.0020968 | 0.00052545 | -0.0020968 | -0.00052551
71 | 72 | 2.625 | 1.68 | 4.4081e-09 | 0 | 0 | 0 | 0 | 0 | 1 | -90 | 90 | -0.0067047 | -0.0016804 | 0.006706 | 0.0016808
72 | 74 | 4.3159 | 2.7622 | 7.2475e-09 | 0 | 0 | 0 | 0 | 0 | 1 | -90 | 90 | 0.0087033 | 0.0021818 | -0.0086998 | -0.0021803
74 | 76 | 2.6163 | 1.6744 | 4.3935e-09 | 0 | 0 | 0 | 0 | 0 | 1 | -90 | 90 | 0.0053437 | 0.0013392 | -0.0053429 | -0.0013391
82 | 110 | 1.9623 | 1.2559 | 3.2952e-09 | 0 | 0 | 0 | 0 | 0 | 1 | -90 | 90 | 0.00095528 | 0.00023877 | -0.00095526 | -0.00023909
82 | 111 | 0.9403 | 0.60179 | 1.579e-09 | 0 | 0 | 0 | 0 | 0 | 1 | -90 | 90 | 0.0035112 | 0.00087987 | -0.003511 | -0.00087995
110 | 109 | 1.0494 | 0.67159 | 1.7622e-09 | 0 | 0 | 0 | 0 | 0 | 1 | -90 | 90 | 0.00095526 | 0.00023909 | -0.00095525 | -0.00023926
124 | 107 | 1.4816 | 0.94825 | 2.4881e-09 | 0 | 0 | 0 | 0 | 0 | 1 | -90 | 90 | 0.034863 | 0.0087543 | -0.034844 | -0.008742
96 | 97 | 1.0337 | 0.66159 | 1.7359e-09 | 0 | 0 | 0 | 0 | 0 | 1 | -90 | 90 | 0.013995 | 0.0035086 | -0.013993 | -0.0035074
109 | 108 | 0.93741 | 0.59994 | 1.5742e-09 | 0 | 0 | 0 | 0 | 0 | 1 | -90 | 90 | 0.00095525 | 0.00023926 | -0.00095524 | -0.00023941
97 | 98 | 1.692 | 1.0829 | 2.8412e-09 | 0 | 0 | 0 | 0 | 0 | 1 | -90 | 90 | 0.0010932 | 0.0002737 | -0.0010932 | -0.00027397
97 | 99 | 2.2994 | 1.4716 | 3.8613e-09 | 0 | 0 | 0 | 0 | 0 | 1 | -90 | 90 | 0.0129 | 0.0032337 | -0.012896 | -0.0032315
88 | 90 | 2.1617 | 1.3835 | 3.63e-09 | 0 | 0 | 0 | 0 | 0 | 1 | -90 | 90 | 0.0026321 | 0.0006593 | -0.0026319 | -0.00065955
90 | 92 | 0.52207 | 0.33412 | 8.7669e-10 | 0 | 0 | 0 | 0 | 0 | 1 | -90 | 90 | 0.0026319 | 0.00065955 | -0.0026319 | -0.00065961
91 | 101 | 2.295 | 1.4688 | 3.8539e-09 | 0 | 0 | 0 | 0 | 0 | 1 | -90 | 90 | 0.001669 | 0.00041792 | -0.0016689 | -0.00041826
91 | 100 | 0.90994 | 0.58236 | 1.528e-09 | 0 | 0 | 0 | 0 | 0 | 1 | -90 | 90 | -0.001669 | -0.00041792 | 0.001669 | 0.00041779
100 | 99 | 1.2792 | 0.81866 | 2.148e-09 | 0 | 0 | 0 | 0 | 0 | 1 | -90 | 90 | -0.0032648 | -0.00081775 | 0.003265 | 0.00081762
99 | 102 | 0.90102 | 0.57665 | 1.513e-09 | 0 | 0 | 0 | 0 | 0 | 1 | -90 | 90 | 0.0096306 | 0.0024139 | -0.0096297 | -0.0024134
103 | 104 | 1.6621 | 1.0638 | 2.7912e-09 | 0 | 0 | 0 | 0 | 0 | 1 | -90 | 90 | -0.0032351 | -0.0008108 | 0.0032353 | 0.00081065
104 | 112 | 1.5178 | 0.97136 | 2.5487e-09 | 0 | 0 | 0 | 0 | 0 | 1 | -90 | 90 | -0.010652 | -0.0026694 | 0.010654 | 0.0026704
112 | 113 | 2.5742 | 1.6475 | 4.3227e-09 | 0 | 0 | 0 | 0 | 0 | 1 | -90 | 90 | 0.00095004 | 0.00023769 | -0.00095002 | -0.0002381
112 | 114 | 3.8119 | 2.4396 | 6.4012e-09 | 0 | 0 | 0 | 0 | 0 | 1 | -90 | 90 | -0.011604 | -0.002908 | 0.011609 | 0.002911
114 | 120 | 0.80451 | 0.51489 | 1.351e-09 | 0 | 0 | 0 | 0 | 0 | 1 | -90 | 90 | -0.011609 | -0.002911 | 0.01161 | 0.0029116
105 | 106 | 2.0151 | 1.2896 | 3.3838e-09 | 0 | 0 | 0 | 0 | 0 | 1 | -90 | 90 | -0.0049452 | -0.0012394 | 0.0049457 | 0.0012394
106 | 107 | 2.5519 | 1.6332 | 4.2853e-09 | 0 | 0 | 0 | 0 | 0 | 1 | -90 | 90 | -0.0084063 | -0.0021067 | 0.0084082 | 0.0021075
107 | 122 | 0.66609 | 0.4263 | 1.1185e-09 | 0 | 0 | 0 | 0 | 0 | 1 | -90 | 90 | 0.026435 | 0.0066345 | -0.02643 | -0.0066314
122 | 121 | 1.6882 | 1.0805 | 2.835e-09 | 0 | 0 | 0 | 0 | 0 | 1 | -90 | 90 | 0.023262 | 0.0058375 | -0.023253 | -0.0058314
121 | 119 | 0.077565 | 0.049642 | 1.3025e-10 | 0 | 0 | 0 | 0 | 0 | 1 | -90 | 90 | 0.022076 | 0.0055366 | -0.022076 | -0.0055363
120 | 119 | 2.8436 | 1.8199 | 4.7752e-09 | 0 | 0 | 0 | 0 | 0 | 1 | -90 | 90 | -0.013984 | -0.0035065 | 0.01399 | 0.0035099