## bus_data
BUS_I | BUS_TYPE | Pd | Qd | Gs | Bs | area | Vm | Va | baseKV | zone | Vmax | Vmin
1 | 1 | 0.0095211 | 0.0023862 | 0 | 0 | 1 | 0.9967 | -0.062467 | 0.4 | 1 | 1.1 | 0.9
2 | 1 | 0.0091067 | 0.0022824 | 0 | 0 | 1 | 0.99675 | -0.061604 | 0.4 | 1 | 1.1 | 0.9
4 | 1 | 0.020433 | 0.0051211 | 0 | 0 | 1 | 0.99714 | -0.054021 | 0.4 | 1 | 1.1 | 0.9
7 | 1 | 0 | 0 | 0 | 0 | 1 | 0.99741 | -0.048914 | 0.4 | 1 | 1.1 | 0.9
5 | 1 | 0.0060262 | 0.0015103 | 0 | 0 | 1 | 0.97289 | -0.52226 | 0.4 | 1 | 1.1 | 0.9
18 | 1 | 0 | 0 | 0 | 0 | 1 | 0.9731 | -0.51803 | 0.4 | 1 | 1.1 | 0.9
8 | 1 | 0.028988 | 0.0072651 | 0 | 0 | 1 | 0.99435 | -0.10668 | 0.4 | 1 | 1.1 | 0.9
9 | 3 | 0.012251 | 0.0030705 | 0 | 0 | 1 | 1 | 0 | 0.4 | 1 | 1.1 | 0.9
19 | 1 | 0 | 0 | 0 | 0 | 1 | 0.97308 | -0.51846 | 0.4 | 1 | 1.1 | 0.9
16 | 1 | 0.0079283 | 0.001987 | 0 | 0 | 1 | 0.97325 | -0.51507 | 0.4 | 1 | 1.1 | 0.9
21 | 1 | 0.030042 | 0.0075292 | 0 | 0 | 1 | 0.97847 | -0.41309 | 0.4 | 1 | 1.1 | 0.9
22 | 1 | 0.010338 | 0.002591 | 0 | 0 | 1 | 0.97978 | -0.38743 | 0.4 | 1 | 1.1 | 0.9
10 | 1 | 0.029012 | 0.007271 | 0 | 0 | 1 | 0.99069 | -0.17643 | 0.4 | 1 | 1.1 | 0.9
11 | 1 | 0 | 0 | 0 | 0 | 1 | 0.98721 | -0.24324 | 0.4 | 1 | 1.1 | 0.9
24 | 1 | 0.03675 | 0.0092104 | 0 | 0 | 1 | 0.98654 | -0.25628 | 0.4 | 1 | 1.1 | 0.9
25 | 1 | 0 | 0 | 0 | 0 | 1 | 0.98538 | -0.27857 | 0.4 | 1 | 1.1 | 0.9
65 | 1 | 0.0088615 | 0.0022209 | 0 | 0 | 1 | 0.98424 | -0.30059 | 0.4 | 1 | 1.1 | 0.9
62 | 1 | 0.0024634 | 0.00061738 | 0 | 0 | 1 | 0.98362 | -0.31252 | 0.4 | 1 | 1.1 | 0.9
12 | 1 | 0.012505 | 0.003134 | 0 | 0 | 1 | 0.97388 | -0.50268 | 0.4 | 1 | 1.1 | 0.9
13 | 1 | 0.011953 | 0.0029956 | 0 | 0 | 1 | 0.97441 | -0.49234 | 0.4 | 1 | 1.1 | 0.9
14 | 1 | 0 | 0 | 0 | 0 | 1 | 0.97358 | -0.50866 | 0.4 | 1 | 1.1 | 0.9
15 | 1 | 0.0054739 | 0.0013719 | 0 | 0 | 1 | 0.97444 | -0.49177 | 0.4 | 1 | 1.1 | 0.9
17 | 1 | 0.0049616 | 0.0012435 | 0 | 0 | 1 | 0.97293 | -0.52139 | 0.4 | 1 | 1.1 | 0.9
20 | 1 | 0 | 0 | 0 | 0 | 1 | 0.97494 | -0.48183 | 0.4 | 1 | 1.1 | 0.9
34 | 1 | 0.0044173 | 0.0011071 | 0 | 0 | 1 | 0.9723 | -0.53398 | 0.4 | 1 | 1.1 | 0.9
58 | 1 | 0.0068389 | 0.001714 | 0 | 0 | 1 | 0.97501 | -0.48045 | 0.4 | 1 | 1.1 | 0.9
32 | 1 | 0.0044564 | 0.0011169 | 0 | 0 | 1 | 0.97165 | -0.54673 | 0.4 | 1 | 1.1 | 0.9
29 | 1 | 0.0079352 | 0.0019887 | 0 | 0 | 1 | 0.97282 | -0.52359 | 0.4 | 1 | 1.1 | 0.9
60 | 1 | 0 | 0 | 0 | 0 | 1 | 0.97133 | -0.55302 | 0.4 | 1 | 1.1 | 0.9
74 | 1 | 0.007224 | 0.0018105 | 0 | 0 | 1 | 0.97117 | -0.55614 | 0.4 | 1 | 1.1 | 0.9
44 | 1 | 0 | 0 | 0 | 0 | 1 | 0.97151 | -0.54955 | 0.4 | 1 | 1.1 | 0.9
59 | 1 | 0.0043355 | 0.0010866 | 0 | 0 | 1 | 0.97555 | -0.4698 | 0.4 | 1 | 1.1 | 0.9
23 | 1 | 0 | 0 | 0 | 0 | 1 | 0.98131 | -0.3575 | 0.4 | 1 | 1.1 | 0.9
26 | 1 | 0.0028584 | 0.00071639 | 0 | 0 | 1 | 0.98359 | -0.31311 | 0.4 | 1 | 1.1 | 0.9
27 | 1 | 0.0042007 | 0.0010528 | 0 | 0 | 1 | 0.98046 | -0.37389 | 0.4 | 1 | 1.1 | 0.9
28 | 1 | 0.0035598 | 0.00089217 | 0 | 0 | 1 | 0.98118 | -0.35997 | 0.4 | 1 | 1.1 | 0.9
69 | 1 | 0.020453 | 0.0051261 | 0 | 0 | 1 | 0.97668 | -0.44779 | 0.4 | 1 | 1.1 | 0.9
63 | 1 | 0.012415 | 0.0031116 | 0 | 0 | 1 | 0.98292 | -0.32611 | 0.4 | 1 | 1.1 | 0.9
70 | 1 | 0 | 0 | 0 | 0 | 1 | 0.97561 | -0.46872 | 0.4 | 1 | 1.1 | 0.9
30 | 1 | 0.0070004 | 0.0017545 | 0 | 0 | 1 | 0.97126 | -0.55438 | 0.4 | 1 | 1.1 | 0.9
31 | 1 | 0.0052746 | 0.0013219 | 0 | 0 | 1 | 0.97093 | -0.56096 | 0.4 | 1 | 1.1 | 0.9
33 | 1 | 0 | 0 | 0 | 0 | 1 | 0.97059 | -0.5677 | 0.4 | 1 | 1.1 | 0.9
67 | 1 | 0.0063024 | 0.0015795 | 0 | 0 | 1 | 0.97048 | -0.56987 | 0.4 | 1 | 1.1 | 0.9
66 | 1 | 0.0059265 | 0.0014853 | 0 | 0 | 1 | 0.97051 | -0.56939 | 0.4 | 1 | 1.1 | 0.9
37 | 1 | 0 | 0 | 0 | 0 | 1 | 0.97035 | -0.57247 | 0.4 | 1 | 1.1 | 0.9
35 | 1 | 0.0059134 | 0.001482 | 0 | 0 | 1 | 0.97022 | -0.575 | 0.4 | 1 | 1.1 | 0.9
36 | 1 | 0 | 0 | 0 | 0 | 1 | 0.97032 | -0.573 | 0.4 | 1 | 1.1 | 0.9
38 | 1 | 0.0075741 | 0.0018982 | 0 | 0 | 1 | 0.97418 | -0.49675 | 0.4 | 1 | 1.1 | 0.9
39 | 1 | 0.011242 | 0.0028176 | 0 | 0 | 1 | 0.97297 | -0.52073 | 0.4 | 1 | 1.1 | 0.9
40 | 1 | 0 | 0 | 0 | 0 | 1 | 0.97426 | -0.49528 | 0.4 | 1 | 1.1 | 0.9
41 | 1 | 0 | 0 | 0 | 0 | 1 | 0.9724 | -0.53197 | 0.4 | 1 | 1.1 | 0.9
42 | 1 | 0 | 0 | 0 | 0 | 1 | 0.97587 | -0.46357 | 0.4 | 1 | 1.1 | 0.9
43 | 1 | 0 | 0 | 0 | 0 | 1 | 0.97367 | -0.50686 | 0.4 | 1 | 1.1 | 0.9
61 | 1 | 0.004345 | 0.0010889 | 0 | 0 | 1 | 0.97673 | -0.44674 | 0.4 | 1 | 1.1 | 0.9
46 | 1 | 0.01162 | 0.0029122 | 0 | 0 | 1 | 0.97366 | -0.50701 | 0.4 | 1 | 1.1 | 0.9
51 | 1 | 0.0071476 | 0.0017914 | 0 | 0 | 1 | 0.97112 | -0.55713 | 0.4 | 1 | 1.1 | 0.9
68 | 1 | 0 | 0 | 0 | 0 | 1 | 0.97709 | -0.43963 | 0.4 | 1 | 1.1 | 0.9
50 | 1 | 0 | 0 | 0 | 0 | 1 | 0.97095 | -0.56056 | 0.4 | 1 | 1.1 | 0.9
56 | 1 | 0 | 0 | 0 | 0 | 1 | 0.97752 | -0.43127 | 0.4 | 1 | 1.1 | 0.9
54 | 1 | 0.017623 | 0.0044169 | 0 | 0 | 1 | 0.97843 | -0.41345 | 0.4 | 1 | 1.1 | 0.9
48 | 1 | 0.0084799 | 0.0021253 | 0 | 0 | 1 | 0.97065 | -0.5665 | 0.4 | 1 | 1.1 | 0.9
49 | 1 | 0.011597 | 0.0029066 | 0 | 0 | 1 | 0.97073 | -0.56492 | 0.4 | 1 | 1.1 | 0.9
53 | 1 | 0.0067768 | 0.0016984 | 0 | 0 | 1 | 0.97908 | -0.4007 | 0.4 | 1 | 1.1 | 0.9
55 | 1 | 0.012404 | 0.0031086 | 0 | 0 | 1 | 0.97929 | -0.39666 | 0.4 | 1 | 1.1 | 0.9
57 | 1 | 0.018304 | 0.0045874 | 0 | 0 | 1 | 0.9803 | -0.37702 | 0.4 | 1 | 1.1 | 0.9
64 | 1 | 0.035776 | 0.0089662 | 0 | 0 | 1 | 0.98067 | -0.36976 | 0.4 | 1 | 1.1 | 0.9
71 | 1 | 0 | 0 | 0 | 0 | 1 | 0.97553 | -0.47035 | 0.4 | 1 | 1.1 | 0.9
72 | 1 | 0.0084767 | 0.0021245 | 0 | 0 | 1 | 0.97183 | -0.54328 | 0.4 | 1 | 1.1 | 0.9
75 | 1 | 0.0022673 | 0.00056825 | 0 | 0 | 1 | 0.97551 | -0.47076 | 0.4 | 1 | 1.1 | 0.9
73 | 1 | 0.032437 | 0.0081295 | 0 | 0 | 1 | 0.97165 | -0.54683 | 0.4 | 1 | 1.1 | 0.9

## generator_data
GEN_BUS | PG | QG | QMAX | QMIN | VG | MBASE | GEN_STATUS | PMAX | PMIN
9 | 0.56195 | 0.14477 | 10 | -10 | 1 | 100 | 1 | 10 | 0

## branch_data
F_BUS | T_BUS | BR_R | BR_X | BR_B | RATE_A | RATE_B | RATE_C | TAP | SHIFT | BR_STATUS | ANGMIN | ANGMAX | P_in | Q_in | P_out | Q_out
1 | 2 | 0.40363 | 0.25832 | 6.778e-10 | 0 | 0 | 0 | 0 | 0 | 1 | -90 | 90 | -0.0095211 | -0.0023862 | 0.0095215 | 0.0023864
2 | 4 | 1.8136 | 1.1607 | 3.0455e-09 | 0 | 0 | 0 | 0 | 0 | 1 | -90 | 90 | -0.018628 | -0.0046688 | 0.018635 | 0.0046728
4 | 7 | 0.58278 | 0.37298 | 9.7865e-10 | 0 | 0 | 0 | 0 | 0 | 1 | -90 | 90 | -0.039068 | -0.0097938 | 0.039078 | 0.0097998
7 | 8 | 0.5131 | 0.32838 | 3.4465e-09 | 0 | 0 | 0 | 0 | 0 | 1 | -90 | 90 | 0.50931 | 0.13107 | -0.50789 | -0.13015
7 | 9 | 0.40527 | 0.25938 | 2.7223e-09 | 0 | 0 | 0 | 0 | 0 | 1 | -90 | 90 | -0.54839 | -0.14087 | 0.5497 | 0.1417
5 | 18 | 2.9763 | 1.9048 | 4.998e-09 | 0 | 0 | 0 | 0 | 0 | 1 | -90 | 90 | -0.0060262 | -0.0015103 | 0.0060274 | 0.0015106
18 | 19 | 0.23047 | 0.1475 | 3.8702e-10 | 0 | 0 | 0 | 0 | 0 | 1 | -90 | 90 | 0.0079373 | 0.0019896 | -0.0079371 | -0.0019895
18 | 16 | 0.89868 | 0.57516 | 1.5091e-09 | 0 | 0 | 0 | 0 | 0 | 1 | -90 | 90 | -0.013965 | -0.0035002 | 0.013967 | 0.0035013
8 | 10 | 0.65309 | 0.41798 | 4.3869e-09 | 0 | 0 | 0 | 0 | 0 | 1 | -90 | 90 | 0.4789 | 0.12289 | -0.47728 | -0.12186
19 | 29 | 2.7421 | 1.755 | 4.6048e-09 | 0 | 0 | 0 | 0 | 0 | 1 | -90 | 90 | 0.0079371 | 0.0019895 | -0.0079352 | -0.0019887
16 | 14 | 1.244 | 0.79618 | 2.0891e-09 | 0 | 0 | 0 | 0 | 0 | 1 | -90 | 90 | -0.021895 | -0.0054884 | 0.021902 | 0.0054924
21 | 22 | 3.6704 | 2.349 | 6.1635e-09 | 0 | 0 | 0 | 0 | 0 | 1 | -90 | 90 | -0.030042 | -0.0075292 | 0.030079 | 0.0075521
22 | 23 | 3.1942 | 2.0443 | 5.364e-09 | 0 | 0 | 0 | 0 | 0 | 1 | -90 | 90 | -0.040417 | -0.010143 | 0.040475 | 0.01018
10 | 11 | 0.66183 | 0.42357 | 4.4455e-09 | 0 | 0 | 0 | 0 | 0 | 1 | -90 | 90 | 0.44827 | 0.11458 | -0.44683 | -0.11366
11 | 24 | 1.5498 | 0.99185 | 2.6025e-09 | 0 | 0 | 0 | 0 | 0 | 1 | -90 | 90 | 0.036773 | 0.0092247 | -0.03675 | -0.0092104
11 | 25 | 0.37965 | 0.24297 | 2.5501e-09 | 0 | 0 | 0 | 0 | 0 | 1 | -90 | 90 | 0.41006 | 0.10444 | -0.40936 | -0.10399
25 | 65 | 0.77511 | 0.49607 | 1.3016e-09 | 0 | 0 | 0 | 0 | 0 | 1 | -90 | 90 | 0.12451 | 0.031592 | -0.12437 | -0.031508
25 | 62 | 0.52255 | 0.33443 | 3.51e-09 | 0 | 0 | 0 | 0 | 0 | 1 | -90 | 90 | 0.28485 | 0.072398 | -0.28439 | -0.072101
65 | 26 | 0.474 | 0.30336 | 7.9598e-10 | 0 | 0 | 0 | 0 | 0 | 1 | -90 | 90 | 0.11551 | 0.029287 | -0.11544 | -0.029243
62 | 63 | 0.21058 | 0.13477 | 1.4145e-09 | 0 | 0 | 0 | 0 | 0 | 1 | -90 | 90 | 0.28192 | 0.071483 | -0.28174 | -0.071366
12 | 13 | 0.55946 | 0.35805 | 3.7579e-09 | 0 | 0 | 0 | 0 | 0 | 1 | -90 | 90 | -0.078777 | -0.01979 | 0.078816 | 0.019815
12 | 14 | 0.38412 | 0.24584 | 2.5802e-09 | 0 | 0 | 0 | 0 | 0 | 1 | -90 | 90 | 0.066272 | 0.016656 | -0.066254 | -0.016645
13 | 15 | 0.026497 | 0.016958 | 1.7799e-10 | 0 | 0 | 0 | 0 | 0 | 1 | -90 | 90 | -0.090769 | -0.02281 | 0.090771 | 0.022812
14 | 17 | 1.2213 | 0.78164 | 2.0509e-09 | 0 | 0 | 0 | 0 | 0 | 1 | -90 | 90 | 0.044352 | 0.011152 | -0.044325 | -0.011135
15 | 20 | 0.44049 | 0.28191 | 2.9588e-09 | 0 | 0 | 0 | 0 | 0 | 1 | -90 | 90 | -0.096245 | -0.024184 | 0.096291 | 0.024213
17 | 34 | 1.3588 | 0.86962 | 2.2817e-09 | 0 | 0 | 0 | 0 | 0 | 1 | -90 | 90 | 0.039363 | 0.0098915 | -0.03934 | -0.0098766
20 | 58 | 0.061121 | 0.039118 | 4.1056e-10 | 0 | 0 | 0 | 0 | 0 | 1 | -90 | 90 | -0.096291 | -0.024213 | 0.096297 | 0.024217
34 | 32 | 1.5471 | 0.99017 | 2.5981e-09 | 0 | 0 | 0 | 0 | 0 | 1 | -90 | 90 | 0.034922 | 0.0087695 | -0.034901 | -0.0087562
58 | 59 | 0.44117 | 0.28235 | 2.9633e-09 | 0 | 0 | 0 | 0 | 0 | 1 | -90 | 90 | -0.10314 | -0.025931 | 0.10319 | 0.025964
32 | 30 | 1.0635 | 0.68067 | 1.786e-09 | 0 | 0 | 0 | 0 | 0 | 1 | -90 | 90 | 0.030445 | 0.0076393 | -0.030434 | -0.0076324
60 | 74 | 1.8261 | 1.1687 | 3.0665e-09 | 0 | 0 | 0 | 0 | 0 | 1 | -90 | 90 | 0.0072251 | 0.0018109 | -0.007224 | -0.0018105
60 | 44 | 2.0277 | 1.2977 | 3.405e-09 | 0 | 0 | 0 | 0 | 0 | 1 | -90 | 90 | -0.0072251 | -0.0018109 | 0.0072263 | 0.0018114
44 | 51 | 1.1761 | 0.75269 | 1.975e-09 | 0 | 0 | 0 | 0 | 0 | 1 | -90 | 90 | 0.027243 | 0.0068341 | -0.027233 | -0.006828
44 | 41 | 2.1615 | 1.3834 | 3.6297e-09 | 0 | 0 | 0 | 0 | 0 | 1 | -90 | 90 | -0.034469 | -0.0086455 | 0.034498 | 0.0086636
59 | 42 | 0.24818 | 0.15883 | 1.667e-09 | 0 | 0 | 0 | 0 | 0 | 1 | -90 | 90 | -0.10752 | -0.027051 | 0.10756 | 0.027071
23 | 26 | 1.7177 | 1.0993 | 2.8845e-09 | 0 | 0 | 0 | 0 | 0 | 1 | -90 | 90 | -0.11235 | -0.028373 | 0.11258 | 0.028527
23 | 27 | 1.0421 | 0.66692 | 1.7499e-09 | 0 | 0 | 0 | 0 | 0 | 1 | -90 | 90 | 0.06831 | 0.017302 | -0.068256 | -0.017268
23 | 28 | 3.0034 | 1.9222 | 5.0436e-09 | 0 | 0 | 0 | 0 | 0 | 1 | -90 | 90 | 0.0035602 | 0.00089195 | -0.0035598 | -0.00089217
27 | 69 | 4.9841 | 3.1898 | 8.3697e-09 | 0 | 0 | 0 | 0 | 0 | 1 | -90 | 90 | 0.064056 | 0.016215 | -0.063829 | -0.016071
69 | 70 | 2.0703 | 1.325 | 3.4767e-09 | 0 | 0 | 0 | 0 | 0 | 1 | -90 | 90 | 0.043376 | 0.010945 | -0.043333 | -0.010917
63 | 64 | 0.7052 | 0.45133 | 4.7369e-09 | 0 | 0 | 0 | 0 | 0 | 1 | -90 | 90 | 0.26932 | 0.068254 | -0.26876 | -0.067894
70 | 71 | 3.0615 | 1.9593 | 5.141e-09 | 0 | 0 | 0 | 0 | 0 | 1 | -90 | 90 | 0.0022676 | 0.00056777 | -0.0022674 | -0.00056815
70 | 72 | 7.7441 | 4.9562 | 1.3004e-08 | 0 | 0 | 0 | 0 | 0 | 1 | -90 | 90 | 0.041065 | 0.01035 | -0.040919 | -0.010257
30 | 31 | 1.1892 | 0.76106 | 1.9969e-09 | 0 | 0 | 0 | 0 | 0 | 1 | -90 | 90 | 0.023433 | 0.0058779 | -0.023426 | -0.0058734
31 | 33 | 1.5681 | 1.0036 | 2.6332e-09 | 0 | 0 | 0 | 0 | 0 | 1 | -90 | 90 | 0.018151 | 0.0045514 | -0.018145 | -0.004548
33 | 67 | 1.4507 | 0.92846 | 2.4362e-09 | 0 | 0 | 0 | 0 | 0 | 1 | -90 | 90 | 0.006303 | 0.0015797 | -0.0063024 | -0.0015795
33 | 66 | 0.60204 | 0.3853 | 1.011e-09 | 0 | 0 | 0 | 0 | 0 | 1 | -90 | 90 | 0.011842 | 0.0029682 | -0.011841 | -0.0029677
66 | 37 | 2.2011 | 1.4087 | 3.6962e-09 | 0 | 0 | 0 | 0 | 0 | 1 | -90 | 90 | 0.0059149 | 0.0014824 | -0.0059141 | -0.0014822
37 | 36 | 0.37633 | 0.24085 | 6.3196e-10 | 0 | 0 | 0 | 0 | 0 | 1 | -90 | 90 | 0.0059141 | 0.0014822 | -0.0059139 | -0.0014822
35 | 36 | 1.4279 | 0.91387 | 2.3979e-09 | 0 | 0 | 0 | 0 | 0 | 1 | -90 | 90 | -0.0059134 | -0.001482 | 0.0059139 | 0.0014822
38 | 39 | 2.2303 | 1.4274 | 3.7453e-09 | 0 | 0 | 0 | 0 | 0 | 1 | -90 | 90 | 0.045811 | 0.011526 | -0.045759 | -0.011493
38 | 40 | 0.11745 | 0.075171 | 1.9724e-10 | 0 | 0 | 0 | 0 | 0 | 1 | -90 | 90 | -0.053385 | -0.013424 | 0.053389 | 0.013427
39 | 41 | 1.3826 | 0.88487 | 2.3218e-09 | 0 | 0 | 0 | 0 | 0 | 1 | -90 | 90 | 0.034517 | 0.0086752 | -0.034498 | -0.0086636
40 | 42 | 2.0823 | 1.3327 | 3.4968e-09 | 0 | 0 | 0 | 0 | 0 | 1 | -90 | 90 | -0.065015 | -0.016342 | 0.065114 | 0.016405
40 | 43 | 4.2387 | 2.7127 | 7.1179e-09 | 0 | 0 | 0 | 0 | 0 | 1 | -90 | 90 | 0.011626 | 0.0029157 | -0.01162 | -0.0029122
42 | 61 | 0.4176 | 0.26726 | 2.805e-09 | 0 | 0 | 0 | 0 | 0 | 1 | -90 | 90 | -0.17267 | -0.043476 | 0.17281 | 0.043565
43 | 46 | 0.055745 | 0.035677 | 9.3611e-11 | 0 | 0 | 0 | 0 | 0 | 1 | -90 | 90 | 0.01162 | 0.0029122 | -0.01162 | -0.0029122
61 | 68 | 0.17221 | 0.11021 | 1.1567e-09 | 0 | 0 | 0 | 0 | 0 | 1 | -90 | 90 | -0.17715 | -0.044654 | 0.17721 | 0.044692
51 | 50 | 0.72268 | 0.46252 | 1.2136e-09 | 0 | 0 | 0 | 0 | 0 | 1 | -90 | 90 | 0.020085 | 0.0050366 | -0.020082 | -0.0050347
68 | 56 | 0.20297 | 0.1299 | 1.3634e-09 | 0 | 0 | 0 | 0 | 0 | 1 | -90 | 90 | -0.17721 | -0.044692 | 0.17729 | 0.044738
50 | 49 | 0.9182 | 0.58765 | 1.5419e-09 | 0 | 0 | 0 | 0 | 0 | 1 | -90 | 90 | 0.020082 | 0.0050347 | -0.020078 | -0.0050321
56 | 54 | 0.43281 | 0.277 | 2.9072e-09 | 0 | 0 | 0 | 0 | 0 | 1 | -90 | 90 | -0.17729 | -0.044738 | 0.17744 | 0.044834
54 | 53 | 0.282 | 0.18048 | 1.8942e-09 | 0 | 0 | 0 | 0 | 0 | 1 | -90 | 90 | -0.19506 | -0.049251 | 0.19518 | 0.049327
48 | 49 | 0.78663 | 0.50344 | 1.321e-09 | 0 | 0 | 0 | 0 | 0 | 1 | -90 | 90 | -0.0084799 | -0.0021253 | 0.0084805 | 0.0021255
53 | 55 | 0.086412 | 0.055304 | 5.8044e-10 | 0 | 0 | 0 | 0 | 0 | 1 | -90 | 90 | -0.20196 | -0.051026 | 0.202 | 0.051051
55 | 57 | 0.39628 | 0.25362 | 2.6619e-09 | 0 | 0 | 0 | 0 | 0 | 1 | -90 | 90 | -0.2144 | -0.054159 | 0.2146 | 0.054288
57 | 64 | 0.13507 | 0.086446 | 9.0729e-10 | 0 | 0 | 0 | 0 | 0 | 1 | -90 | 90 | -0.2329 | -0.058876 | 0.23299 | 0.058928
71 | 75 | 0.78367 | 0.50155 | 1.316e-09 | 0 | 0 | 0 | 0 | 0 | 1 | -90 | 90 | 0.0022674 | 0.00056815 | -0.0022673 | -0.00056825
72 | 73 | 0.46328 | 0.2965 | 7.7798e-10 | 0 | 0 | 0 | 0 | 0 | 1 | -90 | 90 | 0.032442 | 0.0081329 | -0.032437 | -0.0081295