## bus_data
BUS_I | BUS_TYPE | Pd | Qd | Gs | Bs | area | Vm | Va | baseKV | zone | Vmax | Vmin
1 | 1 | 0.035825 | 0.0089786 | 0 | 0 | 1 | 0.99543 | -0.086645 | 0.4 | 1 | 1.1 | 0.9
2 | 1 | 0.031317 | 0.0078489 | 0 | 0 | 1 | 0.9928 | -0.13668 | 0.4 | 1 | 1.1 | 0.9
3 | 1 | 0 | 0 | 0 | 0 | 1 | 0.99844 | -0.029482 | 0.4 | 1 | 1.1 | 0.9
4 | 1 | 0 | 0 | 0 | 0 | 1 | 0.99102 | -0.17068 | 0.4 | 1 | 1.1 | 0.9
5 | 3 | 0 | 0 | 0 | 0 | 1 | 1 | 0 | 0.4 | 1 | 1.1 | 0.9
7 | 1 | 0 | 0 | 0 | 0 | 1 | 0.98958 | -0.19965 | 0.4 | 1 | 1.1 | 0.9
11 | 1 | 0 | 0 | 0 | 0 | 1 | 0.98997 | -0.19072 | 0.4 | 1 | 1.1 | 0.9
15 | 1 | 0 | 0 | 0 | 0 | 1 | 0.99914 | -0.016523 | 0.4 | 1 | 1.1 | 0.9
46 | 1 | 0.01351 | 0.003386 | 0 | 0 | 1 | 0.99989 | -0.0020818 | 0.4 | 1 | 1.1 | 0.9
44 | 1 | 0 | 0 | 0 | 0 | 1 | 0.98889 | -0.21319 | 0.4 | 1 | 1.1 | 0.9
42 | 1 | 0.066598 | 0.016691 | 0 | 0 | 1 | 0.98888 | -0.21342 | 0.4 | 1 | 1.1 | 0.9
23 | 1 | 0.0056492 | 0.0014158 | 0 | 0 | 1 | 0.98982 | -0.19378 | 0.4 | 1 | 1.1 | 0.9
9 | 1 | 0.014341 | 0.0035942 | 0 | 0 | 1 | 0.98982 | -0.19361 | 0.4 | 1 | 1.1 | 0.9
13 | 1 | 0.024951 | 0.0062532 | 0 | 0 | 1 | 0.9982 | -0.034499 | 0.4 | 1 | 1.1 | 0.9
27 | 1 | 0 | 0 | 0 | 0 | 1 | 0.99677 | -0.062024 | 0.4 | 1 | 1.1 | 0.9
28 | 1 | 0 | 0 | 0 | 0 | 1 | 0.9957 | -0.082674 | 0.4 | 1 | 1.1 | 0.9
17 | 1 | 0.0088805 | 0.0022257 | 0 | 0 | 1 | 0.99727 | -0.052551 | 0.4 | 1 | 1.1 | 0.9
47 | 1 | 0.00042691 | 0.00010699 | 0 | 0 | 1 | 0.98854 | -0.21999 | 0.4 | 1 | 1.1 | 0.9
8 | 1 | 0.0037755 | 0.00094624 | 0 | 0 | 1 | 0.98871 | -0.21489 | 0.4 | 1 | 1.1 | 0.9
10 | 1 | 0 | 0 | 0 | 0 | 1 | 0.98683 | -0.251 | 0.4 | 1 | 1.1 | 0.9
12 | 1 | 0.0099609 | 0.0024964 | 0 | 0 | 1 | 0.98514 | -0.28371 | 0.4 | 1 | 1.1 | 0.9
20 | 1 | 0.0052301 | 0.0013108 | 0 | 0 | 1 | 0.98438 | -0.29837 | 0.4 | 1 | 1.1 | 0.9
36 | 1 | 0.0043112 | 0.0010805 | 0 | 0 | 1 | 0.98981 | -0.19389 | 0.4 | 1 | 1.1 | 0.9
21 | 1 | 0.0098098 | 0.0024586 | 0 | 0 | 1 | 0.9834 | -0.31735 | 0.4 | 1 | 1.1 | 0.9
14 | 1 | 0 | 0 | 0 | 0 | 1 | 0.99763 | -0.045569 | 0.4 | 1 | 1.1 | 0.9
16 | 1 | 0 | 0 | 0 | 0 | 1 | 0.97579 | -0.46564 | 0.4 | 1 | 1.1 | 0.9
25 | 1 | 0 | 0 | 0 | 0 | 1 | 0.97334 | -0.5136 | 0.4 | 1 | 1.1 | 0.9
24 | 1 | 0.03606 | 0.0090374 | 0 | 0 | 1 | 0.9772 | -0.43793 | 0.4 | 1 | 1.1 | 0.9
18 | 1 | 0 | 0 | 0 | 0 | 1 | 0.97771 | -0.428 | 0.4 | 1 | 1.1 | 0.9
26 | 1 | 0 | 0 | 0 | 0 | 1 | 0.97752 | -0.43168 | 0.4 | 1 | 1.1 | 0.9
19 | 1 | 0 | 0 | 0 | 0 | 1 | 0.983 | -0.32497 | 0.4 | 1 | 1.1 | 0.9
22 | 1 | 0.0096747 | 0.0024247 | 0 | 0 | 1 | 0.98315 | -0.32218 | 0.4 | 1 | 1.1 | 0.9
34 | 1 | 0.063691 | 0.015962 | 0 | 0 | 1 | 0.97092 | -0.56144 | 0.4 | 1 | 1.1 | 0.9
48 | 1 | 0.01417 | 0.0035512 | 0 | 0 | 1 | 0.97725 | -0.43697 | 0.4 | 1 | 1.1 | 0.9
39 | 1 | 0 | 0 | 0 | 0 | 1 | 0.99538 | -0.088865 | 0.4 | 1 | 1.1 | 0.9
41 | 1 | 0.0069083 | 0.0017314 | 0 | 0 | 1 | 0.99537 | -0.089078 | 0.4 | 1 | 1.1 | 0.9
37 | 1 | 0.0086448 | 0.0021666 | 0 | 0 | 1 | 0.99521 | -0.092197 | 0.4 | 1 | 1.1 | 0.9
29 | 1 | 0.024181 | 0.0060604 | 0 | 0 | 1 | 0.98578 | -0.27348 | 0.4 | 1 | 1.1 | 0.9
30 | 1 | 0 | 0 | 0 | 0 | 1 | 0.98653 | -0.25905 | 0.4 | 1 | 1.1 | 0.9
32 | 1 | 0 | 0 | 0 | 0 | 1 | 0.9875 | -0.24 | 0.4 | 1 | 1.1 | 0.9
33 | 1 | 0 | 0 | 0 | 0 | 1 | 0.98631 | -0.26334 | 0.4 | 1 | 1.1 | 0.9
45 | 1 | 0.0052629 | 0.001319 | 0 | 0 | 1 | 0.98622 | -0.26498 | 0.4 | 1 | 1.1 | 0.9
38 | 1 | 0.0026058 | 0.00065308 | 0 | 0 | 1 | 0.99517 | -0.09293 | 0.4 | 1 | 1.1 | 0.9

## generator_data
GEN_BUS | PG | QG | QMAX | QMIN | VG | MBASE | GEN_STATUS | PMAX | PMIN
5 | 0.41096 | 0.105 | 10 | -10 | 1 | 100 | 1 | 10 | 0

## branch_data
F_BUS | T_BUS | BR_R | BR_X | BR_B | RATE_A | RATE_B | RATE_C | TAP | SHIFT | BR_STATUS | ANGMIN | ANGMAX | P_in | Q_in | P_out | Q_out
1 | 2 | 1.0655 | 0.68193 | 5.3679e-09 | 0 | 0 | 0 | 0 | 0 | 1 | -90 | 90 | 0.21091 | 0.053991 | -0.2104 | -0.053666
1 | 3 | 1.0444 | 0.66842 | 5.2615e-09 | 0 | 0 | 0 | 0 | 0 | 1 | -90 | 90 | -0.24674 | -0.06297 | 0.24742 | 0.063407
2 | 4 | 0.84873 | 0.54319 | 4.2758e-09 | 0 | 0 | 0 | 0 | 0 | 1 | -90 | 90 | 0.17908 | 0.045817 | -0.17879 | -0.045629
3 | 5 | 0.38771 | 0.24813 | 1.9532e-09 | 0 | 0 | 0 | 0 | 0 | 1 | -90 | 90 | -0.34483 | -0.08818 | 0.34532 | 0.088496
3 | 7 | 7.8115 | 4.9994 | 1.3118e-08 | 0 | 0 | 0 | 0 | 0 | 1 | -90 | 90 | 0.097407 | 0.024773 | -0.096615 | -0.024268
4 | 11 | 0.4987 | 0.31917 | 2.5123e-09 | 0 | 0 | 0 | 0 | 0 | 1 | -90 | 90 | 0.17879 | 0.045629 | -0.17862 | -0.045519
5 | 15 | 1.423 | 0.91075 | 2.3897e-09 | 0 | 0 | 0 | 0 | 0 | 1 | -90 | 90 | 0.052133 | 0.013117 | -0.052091 | -0.013091
5 | 46 | 0.69059 | 0.44198 | 1.1597e-09 | 0 | 0 | 0 | 0 | 0 | 1 | -90 | 90 | 0.013512 | 0.0033868 | -0.01351 | -0.003386
7 | 44 | 1.9882 | 1.2725 | 3.3387e-09 | 0 | 0 | 0 | 0 | 0 | 1 | -90 | 90 | 0.029973 | 0.0075492 | -0.029954 | -0.0075371
7 | 42 | 0.9069 | 0.58041 | 1.5229e-09 | 0 | 0 | 0 | 0 | 0 | 1 | -90 | 90 | 0.066642 | 0.016719 | -0.066598 | -0.016691
11 | 23 | 1.3511 | 0.8647 | 2.2689e-09 | 0 | 0 | 0 | 0 | 0 | 1 | -90 | 90 | 0.0099619 | 0.002497 | -0.0099604 | -0.0024963
11 | 9 | 0.076125 | 0.04872 | 3.835e-10 | 0 | 0 | 0 | 0 | 0 | 1 | -90 | 90 | 0.16866 | 0.043022 | -0.16863 | -0.043007
15 | 13 | 1.5455 | 0.98911 | 2.5953e-09 | 0 | 0 | 0 | 0 | 0 | 1 | -90 | 90 | 0.052091 | 0.013091 | -0.052047 | -0.013063
44 | 47 | 0.99619 | 0.63756 | 1.6729e-09 | 0 | 0 | 0 | 0 | 0 | 1 | -90 | 90 | 0.029954 | 0.0075371 | -0.029944 | -0.007531
23 | 36 | 0.11278 | 0.072178 | 1.8938e-10 | 0 | 0 | 0 | 0 | 0 | 1 | -90 | 90 | 0.0043113 | 0.0010805 | -0.0043112 | -0.0010805
9 | 8 | 0.61261 | 0.39207 | 3.0862e-09 | 0 | 0 | 0 | 0 | 0 | 1 | -90 | 90 | 0.15429 | 0.039412 | -0.15413 | -0.039311
13 | 14 | 1.8269 | 1.1692 | 3.0679e-09 | 0 | 0 | 0 | 0 | 0 | 1 | -90 | 90 | 0.027096 | 0.0068098 | -0.027082 | -0.0068009
27 | 28 | 5.0577 | 3.2369 | 8.4933e-09 | 0 | 0 | 0 | 0 | 0 | 1 | -90 | 90 | 0.018184 | 0.0045648 | -0.018166 | -0.0045542
27 | 17 | 2.3236 | 1.4871 | 3.902e-09 | 0 | 0 | 0 | 0 | 0 | 1 | -90 | 90 | -0.018184 | -0.0045648 | 0.018192 | 0.0045697
28 | 39 | 2.4443 | 1.5643 | 4.1046e-09 | 0 | 0 | 0 | 0 | 0 | 1 | -90 | 90 | 0.011256 | 0.0028222 | -0.011252 | -0.0028204
28 | 41 | 4.1171 | 2.6349 | 6.9137e-09 | 0 | 0 | 0 | 0 | 0 | 1 | -90 | 90 | 0.0069104 | 0.0017321 | -0.0069083 | -0.0017314
17 | 14 | 1.1511 | 0.73668 | 1.933e-09 | 0 | 0 | 0 | 0 | 0 | 1 | -90 | 90 | -0.027073 | -0.0067953 | 0.027082 | 0.0068009
47 | 32 | 2.9733 | 1.9029 | 4.9929e-09 | 0 | 0 | 0 | 0 | 0 | 1 | -90 | 90 | 0.029517 | 0.007424 | -0.029489 | -0.0074065
8 | 10 | 1.0627 | 0.68015 | 5.3538e-09 | 0 | 0 | 0 | 0 | 0 | 1 | -90 | 90 | 0.15036 | 0.038365 | -0.1501 | -0.038198
10 | 12 | 0.95917 | 0.61387 | 4.8321e-09 | 0 | 0 | 0 | 0 | 0 | 1 | -90 | 90 | 0.1501 | 0.038198 | -0.14986 | -0.038047
12 | 20 | 0.45959 | 0.29414 | 2.3153e-09 | 0 | 0 | 0 | 0 | 0 | 1 | -90 | 90 | 0.1399 | 0.035551 | -0.1398 | -0.035488
20 | 21 | 0.61727 | 0.39505 | 3.1097e-09 | 0 | 0 | 0 | 0 | 0 | 1 | -90 | 90 | 0.13457 | 0.034177 | -0.13445 | -0.034099
21 | 22 | 0.16948 | 0.10847 | 2.8461e-10 | 0 | 0 | 0 | 0 | 0 | 1 | -90 | 90 | 0.12464 | 0.03164 | -0.12461 | -0.031622
16 | 25 | 3.2056 | 2.0516 | 5.3831e-09 | 0 | 0 | 0 | 0 | 0 | 1 | -90 | 90 | 0.063983 | 0.016148 | -0.063837 | -0.016055
16 | 24 | 1.8597 | 1.1902 | 3.1229e-09 | 0 | 0 | 0 | 0 | 0 | 1 | -90 | 90 | -0.063983 | -0.016148 | 0.064068 | 0.016203
25 | 34 | 3.1819 | 2.0364 | 5.3432e-09 | 0 | 0 | 0 | 0 | 0 | 1 | -90 | 90 | 0.063837 | 0.016055 | -0.063691 | -0.015962
24 | 18 | 0.4262 | 0.27277 | 7.1571e-10 | 0 | 0 | 0 | 0 | 0 | 1 | -90 | 90 | -0.10013 | -0.02524 | 0.10018 | 0.02527
18 | 26 | 1.1129 | 0.71225 | 1.8688e-09 | 0 | 0 | 0 | 0 | 0 | 1 | -90 | 90 | 0.014176 | 0.0035547 | -0.014173 | -0.0035532
18 | 19 | 3.8961 | 2.4935 | 6.5426e-09 | 0 | 0 | 0 | 0 | 0 | 1 | -90 | 90 | -0.11435 | -0.028825 | 0.11492 | 0.029187
26 | 48 | 1.5992 | 1.0235 | 2.6855e-09 | 0 | 0 | 0 | 0 | 0 | 1 | -90 | 90 | 0.014173 | 0.0035532 | -0.01417 | -0.0035512
19 | 22 | 0.10596 | 0.067817 | 1.7794e-10 | 0 | 0 | 0 | 0 | 0 | 1 | -90 | 90 | -0.11492 | -0.029187 | 0.11493 | 0.029197
39 | 37 | 1.3149 | 0.84155 | 2.2081e-09 | 0 | 0 | 0 | 0 | 0 | 1 | -90 | 90 | 0.011252 | 0.0028204 | -0.011251 | -0.0028195
37 | 38 | 1.2485 | 0.79903 | 2.0965e-09 | 0 | 0 | 0 | 0 | 0 | 1 | -90 | 90 | 0.0026059 | 0.00065293 | -0.0026058 | -0.00065308
29 | 30 | 2.6006 | 1.6644 | 4.3671e-09 | 0 | 0 | 0 | 0 | 0 | 1 | -90 | 90 | -0.024181 | -0.0060604 | 0.024198 | 0.0060706
30 | 32 | 2.8253 | 1.8082 | 4.7445e-09 | 0 | 0 | 0 | 0 | 0 | 1 | -90 | 90 | -0.029462 | -0.0073898 | 0.029489 | 0.0074065
30 | 33 | 3.5521 | 2.2733 | 5.9649e-09 | 0 | 0 | 0 | 0 | 0 | 1 | -90 | 90 | 0.0052644 | 0.0013192 | -0.0052633 | -0.001319
33 | 45 | 1.3579 | 0.86905 | 2.2803e-09 | 0 | 0 | 0 | 0 | 0 | 1 | -90 | 90 | 0.0052633 | 0.001319 | -0.0052629 | -0.001319