## bus_data
BUS_I | BUS_TYPE | Pd | Qd | Gs | Bs | area | Vm | Va | baseKV | zone | Vmax | Vmin
1 | 1 | 0.020736 | 0.005197 | 0 | 0 | 1 | 0.9939 | -0.11726 | 0.4 | 1 | 1.1 | 0.9
2 | 1 | 0.0049383 | 0.0012377 | 0 | 0 | 1 | 0.99381 | -0.11906 | 0.4 | 1 | 1.1 | 0.9
3 | 1 | 0 | 0 | 0 | 0 | 1 | 0.99495 | -0.096903 | 0.4 | 1 | 1.1 | 0.9
4 | 1 | 0.010898 | 0.0027313 | 0 | 0 | 1 | 0.99374 | -0.1204 | 0.4 | 1 | 1.1 | 0.9
5 | 1 | 0.0057544 | 0.0014422 | 0 | 0 | 1 | 0.99487 | -0.098578 | 0.4 | 1 | 1.1 | 0.9
6 | 1 | 0 | 0 | 0 | 0 | 1 | 0.99516 | -0.092829 | 0.4 | 1 | 1.1 | 0.9
7 | 3 | 0.040145 | 0.010061 | 0 | 0 | 1 | 1 | 0 | 0.4 | 1 | 1.1 | 0.9
8 | 1 | 0 | 0 | 0 | 0 | 1 | 0.99609 | -0.074361 | 0.4 | 1 | 1.1 | 0.9
9 | 1 | 0 | 0 | 0 | 0 | 1 | 0.99347 | -0.12432 | 0.4 | 1 | 1.1 | 0.9
10 | 1 | 0 | 0 | 0 | 0 | 1 | 0.99168 | -0.15906 | 0.4 | 1 | 1.1 | 0.9
12 | 1 | 0 | 0 | 0 | 0 | 1 | 0.99221 | -0.14903 | 0.4 | 1 | 1.1 | 0.9
11 | 1 | 0 | 0 | 0 | 0 | 1 | 0.99202 | -0.15205 | 0.4 | 1 | 1.1 | 0.9
25 | 1 | 0.0079302 | 0.0019875 | 0 | 0 | 1 | 0.99346 | -0.12445 | 0.4 | 1 | 1.1 | 0.9
23 | 1 | 0.026511 | 0.0066443 | 0 | 0 | 1 | 0.99106 | -0.17112 | 0.4 | 1 | 1.1 | 0.9
18 | 1 | 0.019107 | 0.0047886 | 0 | 0 | 1 | 0.98981 | -0.19517 | 0.4 | 1 | 1.1 | 0.9
13 | 1 | 0 | 0 | 0 | 0 | 1 | 0.98806 | -0.22832 | 0.4 | 1 | 1.1 | 0.9
35 | 1 | 0.024985 | 0.0062619 | 0 | 0 | 1 | 0.9876 | -0.23737 | 0.4 | 1 | 1.1 | 0.9
24 | 1 | 0.092599 | 0.023208 | 0 | 0 | 1 | 0.99137 | -0.16536 | 0.4 | 1 | 1.1 | 0.9
32 | 1 | 0 | 0 | 0 | 0 | 1 | 0.9876 | -0.23712 | 0.4 | 1 | 1.1 | 0.9
15 | 1 | 0 | 0 | 0 | 0 | 1 | 0.9731 | -0.51888 | 0.4 | 1 | 1.1 | 0.9
31 | 1 | 0.062492 | 0.015662 | 0 | 0 | 1 | 0.98759 | -0.23729 | 0.4 | 1 | 1.1 | 0.9
42 | 1 | 0.02744 | 0.0068772 | 0 | 0 | 1 | 0.97247 | -0.53143 | 0.4 | 1 | 1.1 | 0.9
41 | 1 | 0.027687 | 0.0069391 | 0 | 0 | 1 | 0.97281 | -0.52467 | 0.4 | 1 | 1.1 | 0.9
19 | 1 | 0 | 0 | 0 | 0 | 1 | 0.98883 | -0.21407 | 0.4 | 1 | 1.1 | 0.9
36 | 1 | 0.016975 | 0.0042543 | 0 | 0 | 1 | 0.98594 | -0.2696 | 0.4 | 1 | 1.1 | 0.9
34 | 1 | 0.021391 | 0.005361 | 0 | 0 | 1 | 0.98722 | -0.24464 | 0.4 | 1 | 1.1 | 0.9
27 | 1 | 0.00021568 | 5.4055e-05 | 0 | 0 | 1 | 0.98209 | -0.34461 | 0.4 | 1 | 1.1 | 0.9
26 | 1 | 0.035042 | 0.0087823 | 0 | 0 | 1 | 0.9821 | -0.34458 | 0.4 | 1 | 1.1 | 0.9
20 | 1 | 0.0051008 | 0.0012784 | 0 | 0 | 1 | 0.98868 | -0.2171 | 0.4 | 1 | 1.1 | 0.9
43 | 1 | 0 | 0 | 0 | 0 | 1 | 0.98723 | -0.24511 | 0.4 | 1 | 1.1 | 0.9
21 | 1 | 0 | 0 | 0 | 0 | 1 | 0.98636 | -0.26201 | 0.4 | 1 | 1.1 | 0.9
22 | 1 | 0 | 0 | 0 | 0 | 1 | 0.98534 | -0.28203 | 0.4 | 1 | 1.1 | 0.9
39 | 1 | 0.021397 | 0.0053626 | 0 | 0 | 1 | 0.98445 | -0.29928 | 0.4 | 1 | 1.1 | 0.9
46 | 1 | 0.006907 | 0.0017311 | 0 | 0 | 1 | 0.98451 | -0.29808 | 0.4 | 1 | 1.1 | 0.9
44 | 1 | 0 | 0 | 0 | 0 | 1 | 0.98688 | -0.25205 | 0.4 | 1 | 1.1 | 0.9
38 | 1 | 0.0033591 | 0.00084187 | 0 | 0 | 1 | 0.98428 | -0.30266 | 0.4 | 1 | 1.1 | 0.9
28 | 1 | 0 | 0 | 0 | 0 | 1 | 0.98246 | -0.33745 | 0.4 | 1 | 1.1 | 0.9
29 | 1 | 0.039326 | 0.0098561 | 0 | 0 | 1 | 0.98333 | -0.32053 | 0.4 | 1 | 1.1 | 0.9
30 | 1 | 0.0018813 | 0.0004715 | 0 | 0 | 1 | 0.98242 | -0.33816 | 0.4 | 1 | 1.1 | 0.9
37 | 1 | 0.00025379 | 6.3605e-05 | 0 | 0 | 1 | 0.98242 | -0.33831 | 0.4 | 1 | 1.1 | 0.9
45 | 1 | 0.027258 | 0.0068316 | 0 | 0 | 1 | 0.98614 | -0.26641 | 0.4 | 1 | 1.1 | 0.9

## generator_data
GEN_BUS | PG | QG | QMAX | QMIN | VG | MBASE | GEN_STATUS | PMAX | PMIN
7 | 0.55674 | 0.14201 | 10 | -10 | 1 | 100 | 1 | 10 | 0

## branch_data
F_BUS | T_BUS | BR_R | BR_X | BR_B | RATE_A | RATE_B | RATE_C | TAP | SHIFT | BR_STATUS | ANGMIN | ANGMAX | P_in | Q_in | P_out | Q_out
1 | 2 | 0.50177 | 0.32113 | 8.4261e-10 | 0 | 0 | 0 | 0 | 0 | 1 | -90 | 90 | 0.015838 | 0.0039701 | -0.015837 | -0.0039693
1 | 3 | 2.4677 | 1.5793 | 4.1439e-09 | 0 | 0 | 0 | 0 | 0 | 1 | -90 | 90 | -0.036575 | -0.0091671 | 0.03661 | 0.0091895
2 | 4 | 0.54522 | 0.34894 | 9.1558e-10 | 0 | 0 | 0 | 0 | 0 | 1 | -90 | 90 | 0.010899 | 0.0027317 | -0.010898 | -0.0027313
3 | 5 | 1.2912 | 0.82635 | 2.1682e-09 | 0 | 0 | 0 | 0 | 0 | 1 | -90 | 90 | 0.0057548 | 0.0014423 | -0.0057544 | -0.0014422
3 | 6 | 0.42719 | 0.2734 | 7.1736e-10 | 0 | 0 | 0 | 0 | 0 | 1 | -90 | 90 | -0.042365 | -0.010632 | 0.042373 | 0.010637
6 | 7 | 9.7819 | 6.2604 | 1.6426e-08 | 0 | 0 | 0 | 0 | 0 | 1 | -90 | 90 | -0.042373 | -0.010637 | 0.042562 | 0.010756
7 | 8 | 0.70956 | 0.45412 | 4.7662e-09 | 0 | 0 | 0 | 0 | 0 | 1 | -90 | 90 | 0.47404 | 0.12119 | -0.47234 | -0.1201
8 | 9 | 0.83418 | 0.53388 | 5.6033e-09 | 0 | 0 | 0 | 0 | 0 | 1 | -90 | 90 | 0.26883 | 0.068617 | -0.26818 | -0.068203
8 | 10 | 3.4197 | 2.1886 | 5.7426e-09 | 0 | 0 | 0 | 0 | 0 | 1 | -90 | 90 | 0.1105 | 0.028023 | -0.11006 | -0.027737
8 | 12 | 3.5724 | 2.2863 | 5.9989e-09 | 0 | 0 | 0 | 0 | 0 | 1 | -90 | 90 | 0.093003 | 0.023465 | -0.092671 | -0.023254
9 | 11 | 0.47539 | 0.30425 | 1.5966e-09 | 0 | 0 | 0 | 0 | 0 | 1 | -90 | 90 | 0.26025 | 0.066216 | -0.25991 | -0.065994
9 | 25 | 0.071339 | 0.045657 | 1.198e-10 | 0 | 0 | 0 | 0 | 0 | 1 | -90 | 90 | 0.0079302 | 0.0019875 | -0.0079302 | -0.0019875
10 | 23 | 2.0047 | 1.283 | 3.3664e-09 | 0 | 0 | 0 | 0 | 0 | 1 | -90 | 90 | 0.026526 | 0.0066538 | -0.026511 | -0.0066443
10 | 18 | 1.911 | 1.223 | 3.2091e-09 | 0 | 0 | 0 | 0 | 0 | 1 | -90 | 90 | 0.083529 | 0.021083 | -0.083385 | -0.020991
12 | 24 | 0.77752 | 0.49761 | 1.3057e-09 | 0 | 0 | 0 | 0 | 0 | 1 | -90 | 90 | 0.092671 | 0.023254 | -0.092599 | -0.023208
11 | 13 | 2.4102 | 1.5425 | 8.0947e-09 | 0 | 0 | 0 | 0 | 0 | 1 | -90 | 90 | 0.14037 | 0.035701 | -0.13985 | -0.035373
11 | 35 | 3.1569 | 2.0204 | 5.3012e-09 | 0 | 0 | 0 | 0 | 0 | 1 | -90 | 90 | 0.11954 | 0.030293 | -0.11905 | -0.029981
18 | 19 | 1.2949 | 0.82876 | 2.1745e-09 | 0 | 0 | 0 | 0 | 0 | 1 | -90 | 90 | 0.064278 | 0.016202 | -0.06422 | -0.016166
13 | 32 | 1.8004 | 1.1522 | 3.0233e-09 | 0 | 0 | 0 | 0 | 0 | 1 | -90 | 90 | 0.021407 | 0.0053711 | -0.021398 | -0.0053656
13 | 15 | 22.7136 | 14.5367 | 3.8142e-08 | 0 | 0 | 0 | 0 | 0 | 1 | -90 | 90 | 0.055926 | 0.014324 | -0.055151 | -0.013831
13 | 31 | 0.62799 | 0.40192 | 1.0546e-09 | 0 | 0 | 0 | 0 | 0 | 1 | -90 | 90 | 0.062518 | 0.015679 | -0.062492 | -0.015662
35 | 36 | 1.5014 | 0.96092 | 2.5213e-09 | 0 | 0 | 0 | 0 | 0 | 1 | -90 | 90 | 0.094067 | 0.023719 | -0.093922 | -0.023627
32 | 34 | 1.5355 | 0.98273 | 2.5785e-09 | 0 | 0 | 0 | 0 | 0 | 1 | -90 | 90 | 0.021398 | 0.0053656 | -0.02139 | -0.005361
15 | 42 | 1.9403 | 1.2418 | 3.2583e-09 | 0 | 0 | 0 | 0 | 0 | 1 | -90 | 90 | 0.027456 | 0.0068876 | -0.027439 | -0.0068774
15 | 41 | 0.88764 | 0.56809 | 1.4906e-09 | 0 | 0 | 0 | 0 | 0 | 1 | -90 | 90 | 0.027694 | 0.0069442 | -0.027687 | -0.0069394
19 | 20 | 0.20738 | 0.13273 | 3.4825e-10 | 0 | 0 | 0 | 0 | 0 | 1 | -90 | 90 | 0.06422 | 0.016166 | -0.064211 | -0.01616
36 | 29 | 2.8846 | 1.8462 | 4.844e-09 | 0 | 0 | 0 | 0 | 0 | 1 | -90 | 90 | 0.076947 | 0.019373 | -0.076761 | -0.019254
27 | 26 | 0.53092 | 0.33979 | 8.9155e-10 | 0 | 0 | 0 | 0 | 0 | 1 | -90 | 90 | -0.00021568 | -5.4056e-05 | 0.00021568 | 5.397e-05
26 | 28 | 0.87519 | 0.56012 | 1.4697e-09 | 0 | 0 | 0 | 0 | 0 | 1 | -90 | 90 | -0.035257 | -0.0088364 | 0.035269 | 0.0088439
20 | 43 | 2.0785 | 1.3302 | 3.4903e-09 | 0 | 0 | 0 | 0 | 0 | 1 | -90 | 90 | 0.05911 | 0.014881 | -0.059031 | -0.014831
43 | 44 | 1.1129 | 0.71225 | 1.8688e-09 | 0 | 0 | 0 | 0 | 0 | 1 | -90 | 90 | 0.027286 | 0.0068488 | -0.027277 | -0.0068432
43 | 21 | 2.3291 | 1.4906 | 3.9111e-09 | 0 | 0 | 0 | 0 | 0 | 1 | -90 | 90 | 0.031745 | 0.0079822 | -0.03172 | -0.0079662
21 | 22 | 12.6129 | 8.0722 | 2.118e-08 | 0 | 0 | 0 | 0 | 0 | 1 | -90 | 90 | 0.0069189 | 0.001735 | -0.0069123 | -0.0017328
21 | 39 | 6.5515 | 4.1929 | 1.1002e-08 | 0 | 0 | 0 | 0 | 0 | 1 | -90 | 90 | 0.024801 | 0.0062313 | -0.024757 | -0.0062042
22 | 46 | 10.1067 | 6.4683 | 1.6972e-08 | 0 | 0 | 0 | 0 | 0 | 1 | -90 | 90 | 0.0069123 | 0.0017328 | -0.006907 | -0.0017311
39 | 38 | 4.37 | 2.7968 | 7.3385e-09 | 0 | 0 | 0 | 0 | 0 | 1 | -90 | 90 | 0.0033596 | 0.00084152 | -0.0033591 | -0.00084188
44 | 45 | 2.2979 | 1.4707 | 3.8588e-09 | 0 | 0 | 0 | 0 | 0 | 1 | -90 | 90 | 0.027277 | 0.0068432 | -0.027258 | -0.0068316
28 | 29 | 1.9591 | 1.2538 | 3.2899e-09 | 0 | 0 | 0 | 0 | 0 | 1 | -90 | 90 | -0.037404 | -0.0093784 | 0.037435 | 0.0093974
28 | 30 | 1.4435 | 0.92387 | 2.4241e-09 | 0 | 0 | 0 | 0 | 0 | 1 | -90 | 90 | 0.0021352 | 0.00053452 | -0.0021351 | -0.00053471
30 | 37 | 2.4957 | 1.5973 | 4.191e-09 | 0 | 0 | 0 | 0 | 0 | 1 | -90 | 90 | 0.00025379 | 6.3203e-05 | -0.00025379 | -6.3606e-05