## bus_data
BUS_I | BUS_TYPE | Pd | Qd | Gs | Bs | area | Vm | Va | baseKV | zone | Vmax | Vmin
1 | 1 | 0.0087076 | 0.0021823 | 0 | 0 | 1 | 0.99431 | -0.10955 | 0.4 | 1 | 1.1 | 0.9
2 | 1 | 0 | 0 | 0 | 0 | 1 | 0.99434 | -0.10909 | 0.4 | 1 | 1.1 | 0.9
4 | 1 | 0 | 0 | 0 | 0 | 1 | 0.99587 | -0.079405 | 0.4 | 1 | 1.1 | 0.9
5 | 1 | 0.0038957 | 0.00097636 | 0 | 0 | 1 | 0.99614 | -0.074183 | 0.4 | 1 | 1.1 | 0.9
8 | 1 | 0 | 0 | 0 | 0 | 1 | 0.99787 | -0.040892 | 0.4 | 1 | 1.1 | 0.9
30 | 1 | 0.048271 | 0.012098 | 0 | 0 | 1 | 0.99852 | -0.028434 | 0.4 | 1 | 1.1 | 0.9
7 | 1 | 0 | 0 | 0 | 0 | 1 | 0.99683 | -0.060975 | 0.4 | 1 | 1.1 | 0.9
6 | 1 | 0.023299 | 0.0058392 | 0 | 0 | 1 | 0.99655 | -0.066419 | 0.4 | 1 | 1.1 | 0.9
9 | 1 | 0 | 0 | 0 | 0 | 1 | 0.98863 | -0.21723 | 0.4 | 1 | 1.1 | 0.9
25 | 1 | 0 | 0 | 0 | 0 | 1 | 0.9864 | -0.26031 | 0.4 | 1 | 1.1 | 0.9
10 | 1 | 0 | 0 | 0 | 0 | 1 | 0.98674 | -0.25385 | 0.4 | 1 | 1.1 | 0.9
33 | 1 | 0.0079052 | 0.0019812 | 0 | 0 | 1 | 0.98909 | -0.20836 | 0.4 | 1 | 1.1 | 0.9
18 | 1 | 0 | 0 | 0 | 0 | 1 | 0.98551 | -0.27794 | 0.4 | 1 | 1.1 | 0.9
26 | 1 | 0.062078 | 0.015558 | 0 | 0 | 1 | 0.98473 | -0.29311 | 0.4 | 1 | 1.1 | 0.9
11 | 1 | 0 | 0 | 0 | 0 | 1 | 0.99139 | -0.16417 | 0.4 | 1 | 1.1 | 0.9
34 | 1 | 0 | 0 | 0 | 0 | 1 | 0.99053 | -0.18072 | 0.4 | 1 | 1.1 | 0.9
12 | 1 | 0 | 0 | 0 | 0 | 1 | 0.99667 | -0.063312 | 0.4 | 1 | 1.1 | 0.9
28 | 1 | 0.05501 | 0.013787 | 0 | 0 | 1 | 0.99744 | -0.048516 | 0.4 | 1 | 1.1 | 0.9
13 | 1 | 0 | 0 | 0 | 0 | 1 | 0.99542 | -0.088146 | 0.4 | 1 | 1.1 | 0.9
15 | 1 | 0 | 0 | 0 | 0 | 1 | 0.99669 | -0.063539 | 0.4 | 1 | 1.1 | 0.9
20 | 1 | 0 | 0 | 0 | 0 | 1 | 0.9949 | -0.098108 | 0.4 | 1 | 1.1 | 0.9
37 | 1 | 0.010144 | 0.0025424 | 0 | 0 | 1 | 0.99504 | -0.095432 | 0.4 | 1 | 1.1 | 0.9
14 | 1 | 0 | 0 | 0 | 0 | 1 | 0.99859 | -0.02707 | 0.4 | 1 | 1.1 | 0.9
16 | 1 | 0 | 0 | 0 | 0 | 1 | 0.99709 | -0.055875 | 0.4 | 1 | 1.1 | 0.9
29 | 3 | 0 | 0 | 0 | 0 | 1 | 1 | 0 | 0.4 | 1 | 1.1 | 0.9
31 | 1 | 0.031182 | 0.0078149 | 0 | 0 | 1 | 0.99807 | -0.037156 | 0.4 | 1 | 1.1 | 0.9
32 | 1 | 0.017388 | 0.0043577 | 0 | 0 | 1 | 0.99698 | -0.058115 | 0.4 | 1 | 1.1 | 0.9
27 | 1 | 0.015914 | 0.0039883 | 0 | 0 | 1 | 0.98515 | -0.28484 | 0.4 | 1 | 1.1 | 0.9
38 | 1 | 0.0074544 | 0.0018683 | 0 | 0 | 1 | 0.98626 | -0.26299 | 0.4 | 1 | 1.1 | 0.9
23 | 1 | 0 | 0 | 0 | 0 | 1 | 0.98511 | -0.28527 | 0.4 | 1 | 1.1 | 0.9
35 | 1 | 0.024173 | 0.0060584 | 0 | 0 | 1 | 0.99024 | -0.18648 | 0.4 | 1 | 1.1 | 0.9
19 | 1 | 0.010594 | 0.0026551 | 0 | 0 | 1 | 0.99469 | -0.10219 | 0.4 | 1 | 1.1 | 0.9
21 | 1 | 0.029448 | 0.0073805 | 0 | 0 | 1 | 0.98052 | -0.3745 | 0.4 | 1 | 1.1 | 0.9
22 | 1 | 0 | 0 | 0 | 0 | 1 | 0.97835 | -0.41703 | 0.4 | 1 | 1.1 | 0.9
24 | 1 | 0 | 0 | 0 | 0 | 1 | 0.9779 | -0.42593 | 0.4 | 1 | 1.1 | 0.9
36 | 1 | 0.051083 | 0.012803 | 0 | 0 | 1 | 0.97732 | -0.43725 | 0.4 | 1 | 1.1 | 0.9

## generator_data
GEN_BUS | PG | QG | QMAX | QMIN | VG | MBASE | GEN_STATUS | PMAX | PMIN
29 | 0.41019 | 0.10421 | 10 | -10 | 1 | 100 | 1 | 10 | 0

## branch_data
F_BUS | T_BUS | BR_R | BR_X | BR_B | RATE_A | RATE_B | RATE_C | TAP | SHIFT | BR_STATUS | ANGMIN | ANGMAX | P_in | Q_in | P_out | Q_out
1 | 2 | 0.23609 | 0.1511 | 3.9646e-10 | 0 | 0 | 0 | 0 | 0 | 1 | -90 | 90 | -0.0087076 | -0.0021823 | 0.0087078 | 0.0021824
2 | 4 | 15.1253 | 9.6802 | 2.54e-08 | 0 | 0 | 0 | 0 | 0 | 1 | -90 | 90 | -0.0087078 | -0.0021824 | 0.0087202 | 0.0021878
4 | 5 | 2.6646 | 1.7054 | 4.4747e-09 | 0 | 0 | 0 | 0 | 0 | 1 | -90 | 90 | -0.0087202 | -0.0021878 | 0.0087223 | 0.0021887
5 | 6 | 2.7393 | 1.7531 | 4.6e-09 | 0 | 0 | 0 | 0 | 0 | 1 | -90 | 90 | -0.012618 | -0.0031651 | 0.012623 | 0.0031676
8 | 30 | 1.5493 | 0.99153 | 2.6016e-09 | 0 | 0 | 0 | 0 | 0 | 1 | -90 | 90 | -0.035965 | -0.0090343 | 0.035987 | 0.0090477
8 | 7 | 2.4934 | 1.5958 | 4.1872e-09 | 0 | 0 | 0 | 0 | 0 | 1 | -90 | 90 | 0.035965 | 0.0090343 | -0.035931 | -0.0090127
30 | 29 | 1.5117 | 0.96752 | 2.5386e-09 | 0 | 0 | 0 | 0 | 0 | 1 | -90 | 90 | -0.084257 | -0.021145 | 0.084371 | 0.021218
7 | 6 | 0.675 | 0.432 | 1.1335e-09 | 0 | 0 | 0 | 0 | 0 | 1 | -90 | 90 | 0.035931 | 0.0090127 | -0.035921 | -0.0090068
9 | 25 | 2.1403 | 1.3698 | 3.5942e-09 | 0 | 0 | 0 | 0 | 0 | 1 | -90 | 90 | 0.088766 | 0.022548 | -0.088582 | -0.022431
9 | 10 | 2.0533 | 1.3141 | 3.448e-09 | 0 | 0 | 0 | 0 | 0 | 1 | -90 | 90 | 0.078268 | 0.019721 | -0.078131 | -0.019634
9 | 33 | 0.23421 | 0.1499 | 7.8661e-10 | 0 | 0 | 0 | 0 | 0 | 1 | -90 | 90 | -0.16703 | -0.04227 | 0.1671 | 0.042315
25 | 38 | 1.5655 | 1.0019 | 2.6288e-09 | 0 | 0 | 0 | 0 | 0 | 1 | -90 | 90 | 0.0074553 | 0.0018686 | -0.0074544 | -0.0018683
25 | 23 | 1.3494 | 0.86362 | 2.266e-09 | 0 | 0 | 0 | 0 | 0 | 1 | -90 | 90 | 0.081126 | 0.020562 | -0.081029 | -0.0205
10 | 18 | 6.5955 | 4.2211 | 1.1076e-08 | 0 | 0 | 0 | 0 | 0 | 1 | -90 | 90 | 0.015937 | 0.004002 | -0.015919 | -0.0039914
10 | 26 | 2.7544 | 1.7628 | 4.6255e-09 | 0 | 0 | 0 | 0 | 0 | 1 | -90 | 90 | 0.062194 | 0.015632 | -0.062077 | -0.015558
33 | 11 | 1.117 | 0.71488 | 3.7515e-09 | 0 | 0 | 0 | 0 | 0 | 1 | -90 | 90 | -0.17501 | -0.044296 | 0.17538 | 0.044534
18 | 27 | 1.887 | 1.2077 | 3.1688e-09 | 0 | 0 | 0 | 0 | 0 | 1 | -90 | 90 | 0.015919 | 0.0039914 | -0.015913 | -0.0039884
11 | 34 | 3.0147 | 1.9294 | 5.0625e-09 | 0 | 0 | 0 | 0 | 0 | 1 | -90 | 90 | 0.024199 | 0.0060742 | -0.02418 | -0.0060625
11 | 12 | 2.2552 | 1.4433 | 7.574e-09 | 0 | 0 | 0 | 0 | 0 | 1 | -90 | 90 | -0.19958 | -0.050608 | 0.20055 | 0.05123
34 | 35 | 1.0471 | 0.67017 | 1.7584e-09 | 0 | 0 | 0 | 0 | 0 | 1 | -90 | 90 | 0.02418 | 0.0060625 | -0.024173 | -0.0060584
12 | 28 | 0.33286 | 0.21303 | 1.1179e-09 | 0 | 0 | 0 | 0 | 0 | 1 | -90 | 90 | -0.20055 | -0.05123 | 0.2007 | 0.051321
28 | 29 | 0.85708 | 0.54853 | 2.8785e-09 | 0 | 0 | 0 | 0 | 0 | 1 | -90 | 90 | -0.25571 | -0.065108 | 0.25631 | 0.065492
13 | 15 | 5.2755 | 3.3763 | 8.859e-09 | 0 | 0 | 0 | 0 | 0 | 1 | -90 | 90 | -0.020749 | -0.0052028 | 0.020773 | 0.0052175
13 | 20 | 4.1733 | 2.6709 | 7.0081e-09 | 0 | 0 | 0 | 0 | 0 | 1 | -90 | 90 | 0.010601 | 0.0026587 | -0.010596 | -0.0026562
13 | 37 | 3.1883 | 2.0405 | 5.354e-09 | 0 | 0 | 0 | 0 | 0 | 1 | -90 | 90 | 0.010148 | 0.0025441 | -0.010144 | -0.0025424
15 | 16 | 1.6456 | 1.0532 | 2.7634e-09 | 0 | 0 | 0 | 0 | 0 | 1 | -90 | 90 | -0.020773 | -0.0052175 | 0.020781 | 0.0052221
20 | 19 | 1.7093 | 1.0939 | 2.8704e-09 | 0 | 0 | 0 | 0 | 0 | 1 | -90 | 90 | 0.010596 | 0.0026562 | -0.010594 | -0.0026551
14 | 16 | 3.3713 | 2.1576 | 5.6613e-09 | 0 | 0 | 0 | 0 | 0 | 1 | -90 | 90 | 0.038223 | 0.009614 | -0.03817 | -0.0095809
14 | 29 | 1.748 | 1.1187 | 2.9353e-09 | 0 | 0 | 0 | 0 | 0 | 1 | -90 | 90 | -0.06942 | -0.017438 | 0.06951 | 0.017495
14 | 31 | 1.445 | 0.92482 | 2.4266e-09 | 0 | 0 | 0 | 0 | 0 | 1 | -90 | 90 | 0.031197 | 0.0078243 | -0.031182 | -0.0078149
16 | 32 | 0.57402 | 0.36737 | 9.6393e-10 | 0 | 0 | 0 | 0 | 0 | 1 | -90 | 90 | 0.017389 | 0.0043588 | -0.017388 | -0.0043577
23 | 21 | 4.7975 | 3.0704 | 8.0563e-09 | 0 | 0 | 0 | 0 | 0 | 1 | -90 | 90 | 0.081029 | 0.020501 | -0.080684 | -0.02028
21 | 22 | 3.5794 | 2.2908 | 6.0108e-09 | 0 | 0 | 0 | 0 | 0 | 1 | -90 | 90 | 0.051236 | 0.0129 | -0.051132 | -0.012834
22 | 24 | 0.74789 | 0.47865 | 1.2559e-09 | 0 | 0 | 0 | 0 | 0 | 1 | -90 | 90 | 0.051132 | 0.012834 | -0.05111 | -0.01282
24 | 36 | 0.94916 | 0.60746 | 1.5939e-09 | 0 | 0 | 0 | 0 | 0 | 1 | -90 | 90 | 0.05111 | 0.01282 | -0.051083 | -0.012803