## bus_data
BUS_I | BUS_TYPE | Pd | Qd | Gs | Bs | area | Vm | Va | baseKV | zone | Vmax | Vmin
1 | 1 | 0.039171 | 0.0098173 | 0 | 0 | 1 | 0.98841 | -0.2221 | 0.4 | 1 | 1.1 | 0.9
2 | 1 | 0.0057838 | 0.0014496 | 0 | 0 | 1 | 0.99107 | -0.17063 | 0.4 | 1 | 1.1 | 0.9
3 | 1 | 0 | 0 | 0 | 0 | 1 | 0.98768 | -0.23627 | 0.4 | 1 | 1.1 | 0.9
4 | 1 | 0.0061135 | 0.0015322 | 0 | 0 | 1 | 0.99269 | -0.13932 | 0.4 | 1 | 1.1 | 0.9
5 | 1 | 0.0057642 | 0.0014446 | 0 | 0 | 1 | 0.98708 | -0.24807 | 0.4 | 1 | 1.1 | 0.9
6 | 1 | 0.0078265 | 0.0019615 | 0 | 0 | 1 | 0.98749 | -0.24007 | 0.4 | 1 | 1.1 | 0.9
7 | 1 | 0.0043932 | 0.001101 | 0 | 0 | 1 | 0.99605 | -0.074766 | 0.4 | 1 | 1.1 | 0.9
30 | 1 | 0.0076838 | 0.0019257 | 0 | 0 | 1 | 0.98698 | -0.24996 | 0.4 | 1 | 1.1 | 0.9
8 | 1 | 0 | 0 | 0 | 0 | 1 | 0.99673 | -0.06195 | 0.4 | 1 | 1.1 | 0.9
31 | 1 | 0 | 0 | 0 | 0 | 1 | 0.98626 | -0.26395 | 0.4 | 1 | 1.1 | 0.9
9 | 1 | 0.00595 | 0.0014912 | 0 | 0 | 1 | 0.99566 | -0.082152 | 0.4 | 1 | 1.1 | 0.9
10 | 3 | 0.013651 | 0.0034212 | 0 | 0 | 1 | 1 | 0 | 0.4 | 1 | 1.1 | 0.9
12 | 1 | 0.015498 | 0.0038841 | 0 | 0 | 1 | 0.99238 | -0.14457 | 0.4 | 1 | 1.1 | 0.9
70 | 1 | 0.0053849 | 0.0013496 | 0 | 0 | 1 | 0.99996 | -0.00079457 | 0.4 | 1 | 1.1 | 0.9
11 | 1 | 0.050841 | 0.012742 | 0 | 0 | 1 | 0.99091 | -0.17277 | 0.4 | 1 | 1.1 | 0.9
13 | 1 | 0 | 0 | 0 | 0 | 1 | 0.99039 | -0.18266 | 0.4 | 1 | 1.1 | 0.9
14 | 1 | 0 | 0 | 0 | 0 | 1 | 0.98982 | -0.19368 | 0.4 | 1 | 1.1 | 0.9
15 | 1 | 0.006588 | 0.0016511 | 0 | 0 | 1 | 0.98826 | -0.22347 | 0.4 | 1 | 1.1 | 0.9
16 | 1 | 0.0090172 | 0.0022599 | 0 | 0 | 1 | 0.98777 | -0.23302 | 0.4 | 1 | 1.1 | 0.9
17 | 1 | 0 | 0 | 0 | 0 | 1 | 0.98621 | -0.26309 | 0.4 | 1 | 1.1 | 0.9
18 | 1 | 0 | 0 | 0 | 0 | 1 | 0.98531 | -0.2804 | 0.4 | 1 | 1.1 | 0.9
19 | 1 | 0.0079723 | 0.001998 | 0 | 0 | 1 | 0.98604 | -0.26628 | 0.4 | 1 | 1.1 | 0.9
23 | 1 | 0.004821 | 0.0012083 | 0 | 0 | 1 | 0.98482 | -0.28989 | 0.4 | 1 | 1.1 | 0.9
21 | 1 | 0.0080091 | 0.0020073 | 0 | 0 | 1 | 0.98333 | -0.31868 | 0.4 | 1 | 1.1 | 0.9
20 | 1 | 0.0095825 | 0.0024016 | 0 | 0 | 1 | 0.98113 | -0.36144 | 0.4 | 1 | 1.1 | 0.9
22 | 1 | 0 | 0 | 0 | 0 | 1 | 0.97889 | -0.40527 | 0.4 | 1 | 1.1 | 0.9
24 | 1 | 0 | 0 | 0 | 0 | 1 | 0.97855 | -0.41195 | 0.4 | 1 | 1.1 | 0.9
25 | 1 | 0.0043096 | 0.0010801 | 0 | 0 | 1 | 0.97817 | -0.4195 | 0.4 | 1 | 1.1 | 0.9
26 | 1 | 0.0046192 | 0.0011577 | 0 | 0 | 1 | 0.97876 | -0.40786 | 0.4 | 1 | 1.1 | 0.9
29 | 1 | 0.0046315 | 0.0011608 | 0 | 0 | 1 | 0.97804 | -0.42203 | 0.4 | 1 | 1.1 | 0.9
27 | 1 | 0.0079906 | 0.0020026 | 0 | 0 | 1 | 0.97834 | -0.41599 | 0.4 | 1 | 1.1 | 0.9
37 | 1 | 0 | 0 | 0 | 0 | 1 | 0.97793 | -0.42405 | 0.4 | 1 | 1.1 | 0.9
68 | 1 | 0.0027499 | 0.00068919 | 0 | 0 | 1 | 0.97869 | -0.40926 | 0.4 | 1 | 1.1 | 0.9
62 | 1 | 0.0060521 | 0.0015168 | 0 | 0 | 1 | 0.97753 | -0.43198 | 0.4 | 1 | 1.1 | 0.9
28 | 1 | 0.0046568 | 0.0011671 | 0 | 0 | 1 | 0.9783 | -0.41688 | 0.4 | 1 | 1.1 | 0.9
39 | 1 | 0 | 0 | 0 | 0 | 1 | 0.97753 | -0.43189 | 0.4 | 1 | 1.1 | 0.9
36 | 1 | 0.036591 | 0.0091705 | 0 | 0 | 1 | 0.97721 | -0.43822 | 0.4 | 1 | 1.1 | 0.9
61 | 1 | 0.0036101 | 0.00090477 | 0 | 0 | 1 | 0.97692 | -0.44395 | 0.4 | 1 | 1.1 | 0.9
32 | 1 | 0.0075427 | 0.0018904 | 0 | 0 | 1 | 0.98593 | -0.27047 | 0.4 | 1 | 1.1 | 0.9
33 | 1 | 0.0038037 | 0.0009533 | 0 | 0 | 1 | 0.98623 | -0.26461 | 0.4 | 1 | 1.1 | 0.9
52 | 1 | 0 | 0 | 0 | 0 | 1 | 0.98586 | -0.27181 | 0.4 | 1 | 1.1 | 0.9
59 | 1 | 0.0025648 | 0.0006428 | 0 | 0 | 1 | 0.9862 | -0.26518 | 0.4 | 1 | 1.1 | 0.9
53 | 1 | 0 | 0 | 0 | 0 | 1 | 0.98577 | -0.27362 | 0.4 | 1 | 1.1 | 0.9
51 | 1 | 0.0034553 | 0.00086599 | 0 | 0 | 1 | 0.9858 | -0.27304 | 0.4 | 1 | 1.1 | 0.9
38 | 1 | 0 | 0 | 0 | 0 | 1 | 0.97661 | -0.45 | 0.4 | 1 | 1.1 | 0.9
40 | 1 | 0.011831 | 0.0029651 | 0 | 0 | 1 | 0.97641 | -0.45395 | 0.4 | 1 | 1.1 | 0.9
41 | 1 | 0.0090309 | 0.0022634 | 0 | 0 | 1 | 0.97719 | -0.43867 | 0.4 | 1 | 1.1 | 0.9
46 | 1 | 0.0086207 | 0.0021605 | 0 | 0 | 1 | 0.97634 | -0.45538 | 0.4 | 1 | 1.1 | 0.9
42 | 1 | 0.010969 | 0.0027491 | 0 | 0 | 1 | 0.97718 | -0.43882 | 0.4 | 1 | 1.1 | 0.9
45 | 1 | 0 | 0 | 0 | 0 | 1 | 0.97556 | -0.47064 | 0.4 | 1 | 1.1 | 0.9
43 | 1 | 0.0089553 | 0.0022444 | 0 | 0 | 1 | 0.97526 | -0.47655 | 0.4 | 1 | 1.1 | 0.9
44 | 1 | 0 | 0 | 0 | 0 | 1 | 0.97539 | -0.47411 | 0.4 | 1 | 1.1 | 0.9
47 | 1 | 0.0045799 | 0.0011478 | 0 | 0 | 1 | 0.97527 | -0.47636 | 0.4 | 1 | 1.1 | 0.9
48 | 1 | 0.0070664 | 0.001771 | 0 | 0 | 1 | 0.97503 | -0.48123 | 0.4 | 1 | 1.1 | 0.9
49 | 1 | 0.0083981 | 0.0021048 | 0 | 0 | 1 | 0.97475 | -0.48668 | 0.4 | 1 | 1.1 | 0.9
71 | 1 | 0.0068814 | 0.0017247 | 0 | 0 | 1 | 0.98571 | -0.27474 | 0.4 | 1 | 1.1 | 0.9
54 | 1 | 0.0049535 | 0.0012415 | 0 | 0 | 1 | 0.9742 | -0.49752 | 0.4 | 1 | 1.1 | 0.9
55 | 1 | 0.0050853 | 0.0012745 | 0 | 0 | 1 | 0.97429 | -0.4956 | 0.4 | 1 | 1.1 | 0.9
57 | 1 | 0.016955 | 0.0042494 | 0 | 0 | 1 | 0.97433 | -0.49497 | 0.4 | 1 | 1.1 | 0.9
58 | 1 | 0.0036261 | 0.00090878 | 0 | 0 | 1 | 0.9751 | -0.47972 | 0.4 | 1 | 1.1 | 0.9
60 | 1 | 0.019738 | 0.0049468 | 0 | 0 | 1 | 0.97586 | -0.46471 | 0.4 | 1 | 1.1 | 0.9
63 | 1 | 0.0040415 | 0.0010129 | 0 | 0 | 1 | 0.97401 | -0.50121 | 0.4 | 1 | 1.1 | 0.9
64 | 1 | 0.0088038 | 0.0022064 | 0 | 0 | 1 | 0.9741 | -0.49938 | 0.4 | 1 | 1.1 | 0.9
65 | 1 | 0 | 0 | 0 | 0 | 1 | 0.97449 | -0.49176 | 0.4 | 1 | 1.1 | 0.9
66 | 1 | 0.003581 | 0.00089749 | 0 | 0 | 1 | 0.97493 | -0.48306 | 0.4 | 1 | 1.1 | 0.9
67 | 1 | 0.015027 | 0.0037661 | 0 | 0 | 1 | 0.97533 | -0.47526 | 0.4 | 1 | 1.1 | 0.9

## generator_data
GEN_BUS | PG | QG | QMAX | QMIN | VG | MBASE | GEN_STATUS | PMAX | PMIN
10 | 0.47212 | 0.12117 | 10 | -10 | 1 | 100 | 1 | 10 | 0

## branch_data
F_BUS | T_BUS | BR_R | BR_X | BR_B | RATE_A | RATE_B | RATE_C | TAP | SHIFT | BR_STATUS | ANGMIN | ANGMAX | P_in | Q_in | P_out | Q_out
1 | 2 | 2.668 | 1.7075 | 4.4803e-09 | 0 | 0 | 0 | 0 | 0 | 1 | -90 | 90 | -0.084774 | -0.021275 | 0.084982 | 0.021408
1 | 3 | 1.3618 | 0.87155 | 2.2868e-09 | 0 | 0 | 0 | 0 | 0 | 1 | -90 | 90 | 0.045602 | 0.011458 | -0.045572 | -0.011438
2 | 4 | 1.5259 | 0.97658 | 2.5624e-09 | 0 | 0 | 0 | 0 | 0 | 1 | -90 | 90 | -0.090766 | -0.022858 | 0.090902 | 0.022945
3 | 5 | 1.3685 | 0.87581 | 2.298e-09 | 0 | 0 | 0 | 0 | 0 | 1 | -90 | 90 | 0.037744 | 0.0094764 | -0.037723 | -0.009463
3 | 6 | 2.1218 | 1.3579 | 3.563e-09 | 0 | 0 | 0 | 0 | 0 | 1 | -90 | 90 | 0.0078279 | 0.0019621 | -0.0078264 | -0.0019615
4 | 7 | 2.962 | 1.8957 | 4.974e-09 | 0 | 0 | 0 | 0 | 0 | 1 | -90 | 90 | -0.097016 | -0.024477 | 0.097317 | 0.024669
5 | 30 | 0.25735 | 0.16471 | 4.3216e-10 | 0 | 0 | 0 | 0 | 0 | 1 | -90 | 90 | 0.031958 | 0.0080184 | -0.031955 | -0.0080166
7 | 8 | 0.56471 | 0.36141 | 9.4829e-10 | 0 | 0 | 0 | 0 | 0 | 1 | -90 | 90 | -0.10171 | -0.02577 | 0.10177 | 0.02581
30 | 31 | 2.5175 | 1.6112 | 4.2275e-09 | 0 | 0 | 0 | 0 | 0 | 1 | -90 | 90 | 0.024272 | 0.0060909 | -0.024256 | -0.0060809
8 | 9 | 0.26064 | 0.16681 | 1.7507e-09 | 0 | 0 | 0 | 0 | 0 | 1 | -90 | 90 | 0.34995 | 0.089717 | -0.34961 | -0.089498
8 | 10 | 0.62087 | 0.39736 | 4.1705e-09 | 0 | 0 | 0 | 0 | 0 | 1 | -90 | 90 | -0.45172 | -0.11553 | 0.45308 | 0.1164
31 | 32 | 1.5884 | 1.0166 | 2.6673e-09 | 0 | 0 | 0 | 0 | 0 | 1 | -90 | 90 | 0.017887 | 0.0044849 | -0.017881 | -0.0044816
31 | 33 | 0.44926 | 0.28752 | 7.5442e-10 | 0 | 0 | 0 | 0 | 0 | 1 | -90 | 90 | 0.0063688 | 0.001596 | -0.0063686 | -0.001596
9 | 12 | 0.81581 | 0.52212 | 5.4799e-09 | 0 | 0 | 0 | 0 | 0 | 1 | -90 | 90 | 0.34366 | 0.088007 | -0.34262 | -0.087344
10 | 70 | 0.66136 | 0.42327 | 1.1106e-09 | 0 | 0 | 0 | 0 | 0 | 1 | -90 | 90 | 0.0053851 | 0.0013496 | -0.0053849 | -0.0013496
12 | 11 | 0.38455 | 0.24611 | 2.5831e-09 | 0 | 0 | 0 | 0 | 0 | 1 | -90 | 90 | 0.32712 | 0.083461 | -0.32668 | -0.083176
11 | 13 | 0.15951 | 0.10209 | 1.0715e-09 | 0 | 0 | 0 | 0 | 0 | 1 | -90 | 90 | 0.27584 | 0.070434 | -0.27571 | -0.07035
13 | 14 | 0.17785 | 0.11382 | 1.1946e-09 | 0 | 0 | 0 | 0 | 0 | 1 | -90 | 90 | 0.27571 | 0.07035 | -0.27556 | -0.070256
14 | 15 | 0.4793 | 0.30675 | 3.2195e-09 | 0 | 0 | 0 | 0 | 0 | 1 | -90 | 90 | 0.27556 | 0.070256 | -0.27516 | -0.070003
15 | 16 | 0.15712 | 0.10055 | 1.0554e-09 | 0 | 0 | 0 | 0 | 0 | 1 | -90 | 90 | 0.26858 | 0.068353 | -0.26845 | -0.068274
16 | 17 | 0.51111 | 0.32711 | 3.4332e-09 | 0 | 0 | 0 | 0 | 0 | 1 | -90 | 90 | 0.25944 | 0.066014 | -0.25906 | -0.065774
17 | 18 | 0.30289 | 0.19385 | 2.0345e-09 | 0 | 0 | 0 | 0 | 0 | 1 | -90 | 90 | 0.25109 | 0.063776 | -0.25088 | -0.063642
17 | 19 | 1.7422 | 1.115 | 2.9257e-09 | 0 | 0 | 0 | 0 | 0 | 1 | -90 | 90 | 0.0079735 | 0.0019986 | -0.0079723 | -0.0019981
18 | 23 | 0.16583 | 0.10613 | 1.1139e-09 | 0 | 0 | 0 | 0 | 0 | 1 | -90 | 90 | 0.25088 | 0.063642 | -0.25076 | -0.063569
23 | 21 | 0.51211 | 0.32775 | 3.4399e-09 | 0 | 0 | 0 | 0 | 0 | 1 | -90 | 90 | 0.24594 | 0.062361 | -0.2456 | -0.062144
21 | 20 | 0.78318 | 0.50124 | 5.2607e-09 | 0 | 0 | 0 | 0 | 0 | 1 | -90 | 90 | 0.23759 | 0.060137 | -0.23711 | -0.059826
20 | 22 | 0.83321 | 0.53325 | 5.5967e-09 | 0 | 0 | 0 | 0 | 0 | 1 | -90 | 90 | 0.22752 | 0.057425 | -0.22705 | -0.05712
22 | 24 | 0.2634 | 0.16857 | 1.7693e-09 | 0 | 0 | 0 | 0 | 0 | 1 | -90 | 90 | 0.10908 | 0.027464 | -0.10905 | -0.027442
22 | 25 | 0.55309 | 0.35398 | 3.7152e-09 | 0 | 0 | 0 | 0 | 0 | 1 | -90 | 90 | 0.11059 | 0.02781 | -0.11052 | -0.027762
22 | 26 | 1.5089 | 0.96571 | 2.5339e-09 | 0 | 0 | 0 | 0 | 0 | 1 | -90 | 90 | 0.0073701 | 0.001847 | -0.0073692 | -0.0018467
24 | 29 | 0.45 | 0.288 | 3.0227e-09 | 0 | 0 | 0 | 0 | 0 | 1 | -90 | 90 | 0.096398 | 0.02427 | -0.096351 | -0.024241
24 | 27 | 1.373 | 0.87873 | 2.3057e-09 | 0 | 0 | 0 | 0 | 0 | 1 | -90 | 90 | 0.01265 | 0.0031711 | -0.012647 | -0.0031698
25 | 37 | 0.1841 | 0.11783 | 1.2366e-09 | 0 | 0 | 0 | 0 | 0 | 1 | -90 | 90 | 0.10621 | 0.026682 | -0.10619 | -0.026668
26 | 68 | 2.1767 | 1.3931 | 3.6553e-09 | 0 | 0 | 0 | 0 | 0 | 1 | -90 | 90 | 0.00275 | 0.00068897 | -0.0027499 | -0.00068921
29 | 62 | 0.46609 | 0.2983 | 3.1308e-09 | 0 | 0 | 0 | 0 | 0 | 1 | -90 | 90 | 0.09172 | 0.02308 | -0.091676 | -0.023053
27 | 28 | 0.82071 | 0.52525 | 1.3782e-09 | 0 | 0 | 0 | 0 | 0 | 1 | -90 | 90 | 0.0046569 | 0.0011671 | -0.0046567 | -0.0011671
37 | 39 | 1.6798 | 1.0751 | 2.8208e-09 | 0 | 0 | 0 | 0 | 0 | 1 | -90 | 90 | 0.020013 | 0.005021 | -0.020006 | -0.0050165
37 | 36 | 0.70538 | 0.45144 | 4.7381e-09 | 0 | 0 | 0 | 0 | 0 | 1 | -90 | 90 | 0.086173 | 0.021647 | -0.086115 | -0.02161
62 | 61 | 0.59972 | 0.38382 | 4.0284e-09 | 0 | 0 | 0 | 0 | 0 | 1 | -90 | 90 | 0.085624 | 0.021536 | -0.085575 | -0.021505
39 | 41 | 1.4511 | 0.92868 | 2.4367e-09 | 0 | 0 | 0 | 0 | 0 | 1 | -90 | 90 | 0.020006 | 0.0050165 | -0.02 | -0.0050126
36 | 38 | 1.019 | 0.65216 | 5.1336e-09 | 0 | 0 | 0 | 0 | 0 | 1 | -90 | 90 | 0.049525 | 0.012439 | -0.049497 | -0.012422
61 | 67 | 4.2515 | 2.7209 | 7.1394e-09 | 0 | 0 | 0 | 0 | 0 | 1 | -90 | 90 | 0.031516 | 0.0079216 | -0.031469 | -0.0078922
61 | 60 | 1.762 | 1.1277 | 5.9178e-09 | 0 | 0 | 0 | 0 | 0 | 1 | -90 | 90 | 0.050449 | 0.012679 | -0.050399 | -0.012647
32 | 52 | 0.56559 | 0.36198 | 9.4978e-10 | 0 | 0 | 0 | 0 | 0 | 1 | -90 | 90 | 0.010339 | 0.0025912 | -0.010338 | -0.0025908
33 | 59 | 0.97354 | 0.62306 | 1.6348e-09 | 0 | 0 | 0 | 0 | 0 | 1 | -90 | 90 | 0.0025649 | 0.00064269 | -0.0025648 | -0.00064281
52 | 53 | 1.1462 | 0.7336 | 1.9249e-09 | 0 | 0 | 0 | 0 | 0 | 1 | -90 | 90 | 0.0068824 | 0.001725 | -0.0068818 | -0.0017248
52 | 51 | 1.5486 | 0.99111 | 2.6005e-09 | 0 | 0 | 0 | 0 | 0 | 1 | -90 | 90 | 0.0034555 | 0.00086587 | -0.0034553 | -0.000866
53 | 71 | 0.70977 | 0.45425 | 1.1919e-09 | 0 | 0 | 0 | 0 | 0 | 1 | -90 | 90 | 0.0068818 | 0.0017248 | -0.0068814 | -0.0017247
38 | 40 | 0.34107 | 0.21828 | 1.7182e-09 | 0 | 0 | 0 | 0 | 0 | 1 | -90 | 90 | 0.049497 | 0.012422 | -0.049488 | -0.012416
40 | 46 | 0.16312 | 0.1044 | 2.7392e-10 | 0 | 0 | 0 | 0 | 0 | 1 | -90 | 90 | 0.037657 | 0.0094511 | -0.037654 | -0.0094494
41 | 42 | 0.060202 | 0.038529 | 1.011e-10 | 0 | 0 | 0 | 0 | 0 | 1 | -90 | 90 | 0.010969 | 0.0027492 | -0.010969 | -0.0027492
46 | 45 | 2.2465 | 1.4378 | 3.7725e-09 | 0 | 0 | 0 | 0 | 0 | 1 | -90 | 90 | 0.029034 | 0.0072888 | -0.029013 | -0.0072757
45 | 47 | 1.2172 | 0.77902 | 2.044e-09 | 0 | 0 | 0 | 0 | 0 | 1 | -90 | 90 | 0.020055 | 0.0050301 | -0.02005 | -0.0050268
45 | 44 | 1.6534 | 1.0582 | 2.7766e-09 | 0 | 0 | 0 | 0 | 0 | 1 | -90 | 90 | 0.0089576 | 0.0022456 | -0.0089561 | -0.0022449
43 | 44 | 1.1593 | 0.74196 | 1.9468e-09 | 0 | 0 | 0 | 0 | 0 | 1 | -90 | 90 | -0.0089551 | -0.0022445 | 0.0089561 | 0.002245
47 | 48 | 1.3408 | 0.85813 | 2.2516e-09 | 0 | 0 | 0 | 0 | 0 | 1 | -90 | 90 | 0.01547 | 0.0038789 | -0.015466 | -0.0038768
48 | 49 | 2.7639 | 1.7689 | 4.6413e-09 | 0 | 0 | 0 | 0 | 0 | 1 | -90 | 90 | 0.0084001 | 0.0021058 | -0.0083979 | -0.0021048
54 | 55 | 1.6511 | 1.0567 | 2.7726e-09 | 0 | 0 | 0 | 0 | 0 | 1 | -90 | 90 | -0.0049533 | -0.0012415 | 0.0049538 | 0.0012415
55 | 57 | 0.26843 | 0.17179 | 4.5076e-10 | 0 | 0 | 0 | 0 | 0 | 1 | -90 | 90 | -0.010039 | -0.0025161 | 0.010039 | 0.0025162
57 | 58 | 2.4055 | 1.5395 | 4.0394e-09 | 0 | 0 | 0 | 0 | 0 | 1 | -90 | 90 | -0.026994 | -0.0067657 | 0.027014 | 0.0067779
58 | 60 | 2.0903 | 1.3378 | 3.5102e-09 | 0 | 0 | 0 | 0 | 0 | 1 | -90 | 90 | -0.03064 | -0.0076867 | 0.030662 | 0.0077004
63 | 64 | 1.9276 | 1.2337 | 3.237e-09 | 0 | 0 | 0 | 0 | 0 | 1 | -90 | 90 | -0.0040414 | -0.0010129 | 0.0040417 | 0.0010128
64 | 65 | 2.5234 | 1.615 | 4.2375e-09 | 0 | 0 | 0 | 0 | 0 | 1 | -90 | 90 | -0.012845 | -0.0032194 | 0.01285 | 0.0032219
65 | 66 | 2.8865 | 1.8474 | 4.8472e-09 | 0 | 0 | 0 | 0 | 0 | 1 | -90 | 90 | -0.01285 | -0.0032219 | 0.012855 | 0.0032249
66 | 67 | 2.0222 | 1.2942 | 3.3958e-09 | 0 | 0 | 0 | 0 | 0 | 1 | -90 | 90 | -0.016436 | -0.0041224 | 0.016442 | 0.004126