## bus_data
BUS_I | BUS_TYPE | Pd | Qd | Gs | Bs | area | Vm | Va | baseKV | zone | Vmax | Vmin
1 | 1 | 0.010561 | 0.0026469 | 0 | 0 | 1 | 0.99375 | -0.11949 | 0.4 | 1 | 1.1 | 0.9
2 | 3 | 0.0068538 | 0.0017177 | 0 | 0 | 1 | 1 | 0 | 0.4 | 1 | 1.1 | 0.9
3 | 1 | 0 | 0 | 0 | 0 | 1 | 0.99208 | -0.15172 | 0.4 | 1 | 1.1 | 0.9
4 | 1 | 0.0042736 | 0.0010711 | 0 | 0 | 1 | 0.99889 | -0.021246 | 0.4 | 1 | 1.1 | 0.9
5 | 1 | 0 | 0 | 0 | 0 | 1 | 0.99126 | -0.16745 | 0.4 | 1 | 1.1 | 0.9
6 | 1 | 0.0099773 | 0.0025006 | 0 | 0 | 1 | 0.99063 | -0.1798 | 0.4 | 1 | 1.1 | 0.9
22 | 1 | 0 | 0 | 0 | 0 | 1 | 0.99856 | -0.027404 | 0.4 | 1 | 1.1 | 0.9
46 | 1 | 0.01154 | 0.0028922 | 0 | 0 | 1 | 0.991 | -0.17261 | 0.4 | 1 | 1.1 | 0.9
30 | 1 | 0 | 0 | 0 | 0 | 1 | 0.98992 | -0.19339 | 0.4 | 1 | 1.1 | 0.9
12 | 1 | 0 | 0 | 0 | 0 | 1 | 0.99036 | -0.18493 | 0.4 | 1 | 1.1 | 0.9
24 | 1 | 0.0046876 | 0.0011748 | 0 | 0 | 1 | 0.99443 | -0.10652 | 0.4 | 1 | 1.1 | 0.9
20 | 1 | 0.0055441 | 0.0013895 | 0 | 0 | 1 | 0.9976 | -0.045884 | 0.4 | 1 | 1.1 | 0.9
18 | 1 | 0.017262 | 0.0043264 | 0 | 0 | 1 | 0.98918 | -0.20783 | 0.4 | 1 | 1.1 | 0.9
28 | 1 | 0 | 0 | 0 | 0 | 1 | 0.9894 | -0.20352 | 0.4 | 1 | 1.1 | 0.9
9 | 1 | 0 | 0 | 0 | 0 | 1 | 0.98933 | -0.20498 | 0.4 | 1 | 1.1 | 0.9
7 | 1 | 0.0038549 | 0.00096613 | 0 | 0 | 1 | 0.98913 | -0.20883 | 0.4 | 1 | 1.1 | 0.9
8 | 1 | 0.00637 | 0.0015965 | 0 | 0 | 1 | 0.98876 | -0.2159 | 0.4 | 1 | 1.1 | 0.9
10 | 1 | 0.0080639 | 0.002021 | 0 | 0 | 1 | 0.98825 | -0.22588 | 0.4 | 1 | 1.1 | 0.9
11 | 1 | 0.0073458 | 0.001841 | 0 | 0 | 1 | 0.98925 | -0.2064 | 0.4 | 1 | 1.1 | 0.9
13 | 1 | 0.0083942 | 0.0021038 | 0 | 0 | 1 | 0.98796 | -0.23161 | 0.4 | 1 | 1.1 | 0.9
44 | 1 | 0 | 0 | 0 | 0 | 1 | 0.98723 | -0.24581 | 0.4 | 1 | 1.1 | 0.9
43 | 1 | 0.0046071 | 0.0011547 | 0 | 0 | 1 | 0.98697 | -0.25083 | 0.4 | 1 | 1.1 | 0.9
45 | 1 | 0.0070812 | 0.0017747 | 0 | 0 | 1 | 0.98684 | -0.25333 | 0.4 | 1 | 1.1 | 0.9
14 | 1 | 0.0072431 | 0.0018153 | 0 | 0 | 1 | 0.98783 | -0.23411 | 0.4 | 1 | 1.1 | 0.9
15 | 1 | 0.014195 | 0.0035577 | 0 | 0 | 1 | 0.98721 | -0.24604 | 0.4 | 1 | 1.1 | 0.9
16 | 1 | 0 | 0 | 0 | 0 | 1 | 0.98828 | -0.2253 | 0.4 | 1 | 1.1 | 0.9
17 | 1 | 0.0084142 | 0.0021088 | 0 | 0 | 1 | 0.987 | -0.25016 | 0.4 | 1 | 1.1 | 0.9
19 | 1 | 0.0021999 | 0.00055135 | 0 | 0 | 1 | 0.987 | -0.25019 | 0.4 | 1 | 1.1 | 0.9
21 | 1 | 0.0036698 | 0.00091973 | 0 | 0 | 1 | 0.99701 | -0.057356 | 0.4 | 1 | 1.1 | 0.9
23 | 1 | 0.0041222 | 0.0010331 | 0 | 0 | 1 | 0.99681 | -0.061172 | 0.4 | 1 | 1.1 | 0.9
34 | 1 | 0.0045595 | 0.0011427 | 0 | 0 | 1 | 0.99672 | -0.062982 | 0.4 | 1 | 1.1 | 0.9
25 | 1 | 0 | 0 | 0 | 0 | 1 | 0.9928 | -0.13791 | 0.4 | 1 | 1.1 | 0.9
33 | 1 | 0.014364 | 0.0035999 | 0 | 0 | 1 | 0.99633 | -0.070388 | 0.4 | 1 | 1.1 | 0.9
26 | 1 | 0.0042888 | 0.0010749 | 0 | 0 | 1 | 0.99162 | -0.16075 | 0.4 | 1 | 1.1 | 0.9
35 | 1 | 0.025774 | 0.0064595 | 0 | 0 | 1 | 0.99163 | -0.1606 | 0.4 | 1 | 1.1 | 0.9
39 | 1 | 0 | 0 | 0 | 0 | 1 | 0.98995 | -0.19312 | 0.4 | 1 | 1.1 | 0.9
36 | 1 | 0.0058435 | 0.0014645 | 0 | 0 | 1 | 0.99161 | -0.161 | 0.4 | 1 | 1.1 | 0.9
41 | 1 | 0.018356 | 0.0046005 | 0 | 0 | 1 | 0.98907 | -0.21028 | 0.4 | 1 | 1.1 | 0.9
37 | 1 | 0.0096055 | 0.0024074 | 0 | 0 | 1 | 0.98942 | -0.20341 | 0.4 | 1 | 1.1 | 0.9
27 | 1 | 0.0070407 | 0.0017646 | 0 | 0 | 1 | 0.98931 | -0.20533 | 0.4 | 1 | 1.1 | 0.9
29 | 1 | 0 | 0 | 0 | 0 | 1 | 0.98928 | -0.20591 | 0.4 | 1 | 1.1 | 0.9
47 | 1 | 0.0026237 | 0.00065757 | 0 | 0 | 1 | 0.98922 | -0.20706 | 0.4 | 1 | 1.1 | 0.9
31 | 1 | 0.0027078 | 0.00067865 | 0 | 0 | 1 | 0.98906 | -0.21017 | 0.4 | 1 | 1.1 | 0.9
38 | 1 | 0.021355 | 0.005352 | 0 | 0 | 1 | 0.98922 | -0.20724 | 0.4 | 1 | 1.1 | 0.9
40 | 1 | 0.0021691 | 0.00054363 | 0 | 0 | 1 | 0.98921 | -0.20753 | 0.4 | 1 | 1.1 | 0.9
42 | 1 | 0.0272 | 0.0068169 | 0 | 0 | 1 | 0.98884 | -0.21477 | 0.4 | 1 | 1.1 | 0.9

## generator_data
GEN_BUS | PG | QG | QMAX | QMIN | VG | MBASE | GEN_STATUS | PMAX | PMIN
2 | 0.30477 | 0.077388 | 10 | -10 | 1 | 100 | 1 | 10 | 0

## branch_data
F_BUS | T_BUS | BR_R | BR_X | BR_B | RATE_A | RATE_B | RATE_C | TAP | SHIFT | BR_STATUS | ANGMIN | ANGMAX | P_in | Q_in | P_out | Q_out
1 | 2 | 3.8153 | 2.4418 | 6.4069e-09 | 0 | 0 | 0 | 0 | 0 | 1 | -90 | 90 | -0.1401 | -0.035342 | 0.1409 | 0.035857
1 | 3 | 1.1047 | 0.70699 | 1.855e-09 | 0 | 0 | 0 | 0 | 0 | 1 | -90 | 90 | 0.12953 | 0.032695 | -0.12933 | -0.032568
2 | 4 | 0.61049 | 0.39071 | 2.0503e-09 | 0 | 0 | 0 | 0 | 0 | 1 | -90 | 90 | 0.15701 | 0.039813 | -0.15685 | -0.03971
3 | 5 | 0.94672 | 0.6059 | 1.5898e-09 | 0 | 0 | 0 | 0 | 0 | 1 | -90 | 90 | 0.07346 | 0.018497 | -0.073405 | -0.018462
3 | 6 | 2.221 | 1.4215 | 3.7297e-09 | 0 | 0 | 0 | 0 | 0 | 1 | -90 | 90 | 0.055874 | 0.01407 | -0.055799 | -0.014023
4 | 22 | 0.18168 | 0.11627 | 6.1017e-10 | 0 | 0 | 0 | 0 | 0 | 1 | -90 | 90 | 0.15258 | 0.038639 | -0.15253 | -0.03861
5 | 46 | 1.967 | 1.2589 | 3.303e-09 | 0 | 0 | 0 | 0 | 0 | 1 | -90 | 90 | 0.011543 | 0.0028937 | -0.01154 | -0.0028922
5 | 30 | 1.8491 | 1.1834 | 3.1051e-09 | 0 | 0 | 0 | 0 | 0 | 1 | -90 | 90 | 0.061862 | 0.015568 | -0.061785 | -0.01552
6 | 12 | 0.49345 | 0.31581 | 8.2864e-10 | 0 | 0 | 0 | 0 | 0 | 1 | -90 | 90 | 0.045822 | 0.011522 | -0.04581 | -0.011515
22 | 24 | 2.952 | 1.8893 | 4.9572e-09 | 0 | 0 | 0 | 0 | 0 | 1 | -90 | 90 | 0.12022 | 0.030492 | -0.11976 | -0.030201
22 | 20 | 2.5577 | 1.6369 | 4.2951e-09 | 0 | 0 | 0 | 0 | 0 | 1 | -90 | 90 | 0.032313 | 0.0081182 | -0.032285 | -0.0081004
30 | 18 | 1.2856 | 0.8228 | 2.1589e-09 | 0 | 0 | 0 | 0 | 0 | 1 | -90 | 90 | 0.049405 | 0.012416 | -0.049371 | -0.012394
30 | 28 | 3.5959 | 2.3014 | 6.0385e-09 | 0 | 0 | 0 | 0 | 0 | 1 | -90 | 90 | 0.01238 | 0.0031038 | -0.012374 | -0.0031005
12 | 9 | 1.9252 | 1.2322 | 3.233e-09 | 0 | 0 | 0 | 0 | 0 | 1 | -90 | 90 | 0.04581 | 0.011515 | -0.045767 | -0.011487
24 | 25 | 1.2122 | 0.77584 | 2.0357e-09 | 0 | 0 | 0 | 0 | 0 | 1 | -90 | 90 | 0.11507 | 0.029026 | -0.1149 | -0.028916
20 | 21 | 1.9142 | 1.2251 | 3.2145e-09 | 0 | 0 | 0 | 0 | 0 | 1 | -90 | 90 | 0.026741 | 0.0067109 | -0.026726 | -0.0067019
18 | 16 | 2.3876 | 1.5281 | 4.0095e-09 | 0 | 0 | 0 | 0 | 0 | 1 | -90 | 90 | 0.032109 | 0.008068 | -0.032082 | -0.0080513
28 | 29 | 1.9623 | 1.2559 | 3.2953e-09 | 0 | 0 | 0 | 0 | 0 | 1 | -90 | 90 | 0.0053329 | 0.0013358 | -0.0053323 | -0.0013357
28 | 27 | 1.1228 | 0.71858 | 1.8855e-09 | 0 | 0 | 0 | 0 | 0 | 1 | -90 | 90 | 0.0070413 | 0.0017648 | -0.0070407 | -0.0017646
9 | 11 | 0.84789 | 0.54265 | 1.4238e-09 | 0 | 0 | 0 | 0 | 0 | 1 | -90 | 90 | 0.0073463 | 0.0018412 | -0.0073458 | -0.001841
9 | 7 | 0.44024 | 0.28175 | 7.3928e-10 | 0 | 0 | 0 | 0 | 0 | 1 | -90 | 90 | 0.03842 | 0.0096461 | -0.038413 | -0.0096417
7 | 8 | 0.89768 | 0.57452 | 1.5074e-09 | 0 | 0 | 0 | 0 | 0 | 1 | -90 | 90 | 0.034558 | 0.0086756 | -0.034547 | -0.0086683
8 | 10 | 1.5536 | 0.99428 | 2.6088e-09 | 0 | 0 | 0 | 0 | 0 | 1 | -90 | 90 | 0.028177 | 0.0070718 | -0.028163 | -0.0070635
10 | 13 | 1.2476 | 0.79848 | 2.0951e-09 | 0 | 0 | 0 | 0 | 0 | 1 | -90 | 90 | 0.0201 | 0.0050424 | -0.020094 | -0.0050391
13 | 44 | 5.3112 | 3.3992 | 8.919e-09 | 0 | 0 | 0 | 0 | 0 | 1 | -90 | 90 | 0.0117 | 0.0029354 | -0.011692 | -0.0029312
44 | 43 | 1.8748 | 1.1999 | 3.1484e-09 | 0 | 0 | 0 | 0 | 0 | 1 | -90 | 90 | 0.011692 | 0.0029312 | -0.011689 | -0.0029297
43 | 45 | 1.5395 | 0.98525 | 2.5852e-09 | 0 | 0 | 0 | 0 | 0 | 1 | -90 | 90 | 0.007082 | 0.001775 | -0.0070812 | -0.0017747
14 | 15 | 2.1032 | 1.3461 | 3.5319e-09 | 0 | 0 | 0 | 0 | 0 | 1 | -90 | 90 | 0.024826 | 0.0062276 | -0.024811 | -0.0062189
14 | 16 | 1.2026 | 0.76964 | 2.0194e-09 | 0 | 0 | 0 | 0 | 0 | 1 | -90 | 90 | -0.032069 | -0.0080429 | 0.032082 | 0.0080513
15 | 17 | 1.6954 | 1.085 | 2.847e-09 | 0 | 0 | 0 | 0 | 0 | 1 | -90 | 90 | 0.010616 | 0.0026612 | -0.010614 | -0.0026601
17 | 19 | 0.054745 | 0.035037 | 9.1932e-11 | 0 | 0 | 0 | 0 | 0 | 1 | -90 | 90 | 0.0021999 | 0.00055135 | -0.0021999 | -0.00055136
21 | 23 | 0.73768 | 0.47212 | 1.2388e-09 | 0 | 0 | 0 | 0 | 0 | 1 | -90 | 90 | 0.023056 | 0.0057821 | -0.023052 | -0.0057796
23 | 34 | 0.42588 | 0.27256 | 7.1517e-10 | 0 | 0 | 0 | 0 | 0 | 1 | -90 | 90 | 0.01893 | 0.0047464 | -0.018928 | -0.0047455
34 | 33 | 2.295 | 1.4688 | 3.8539e-09 | 0 | 0 | 0 | 0 | 0 | 1 | -90 | 90 | 0.014369 | 0.0036027 | -0.014364 | -0.0035999
25 | 26 | 1.2146 | 0.77737 | 2.0397e-09 | 0 | 0 | 0 | 0 | 0 | 1 | -90 | 90 | 0.08325 | 0.020971 | -0.083159 | -0.020913
25 | 35 | 3.1672 | 2.027 | 5.3186e-09 | 0 | 0 | 0 | 0 | 0 | 1 | -90 | 90 | 0.031652 | 0.0079454 | -0.031617 | -0.0079241
26 | 39 | 1.8105 | 1.1587 | 3.0403e-09 | 0 | 0 | 0 | 0 | 0 | 1 | -90 | 90 | 0.078871 | 0.019838 | -0.078749 | -0.01976
35 | 36 | 0.30003 | 0.19202 | 5.0383e-10 | 0 | 0 | 0 | 0 | 0 | 1 | -90 | 90 | 0.0058436 | 0.0014645 | -0.0058435 | -0.0014645
39 | 41 | 1.6533 | 1.0581 | 2.7763e-09 | 0 | 0 | 0 | 0 | 0 | 1 | -90 | 90 | 0.045599 | 0.011445 | -0.045562 | -0.011421
39 | 37 | 1.3632 | 0.87246 | 2.2892e-09 | 0 | 0 | 0 | 0 | 0 | 1 | -90 | 90 | 0.03315 | 0.0083158 | -0.033134 | -0.0083056
41 | 42 | 0.7226 | 0.46246 | 1.2134e-09 | 0 | 0 | 0 | 0 | 0 | 1 | -90 | 90 | 0.027205 | 0.0068205 | -0.0272 | -0.0068169
37 | 38 | 0.71346 | 0.45661 | 1.1981e-09 | 0 | 0 | 0 | 0 | 0 | 1 | -90 | 90 | 0.023528 | 0.0058982 | -0.023524 | -0.0058956
29 | 47 | 0.94664 | 0.60585 | 1.5897e-09 | 0 | 0 | 0 | 0 | 0 | 1 | -90 | 90 | 0.0053323 | 0.0013357 | -0.005332 | -0.0013357
47 | 31 | 5.0343 | 3.222 | 8.454e-09 | 0 | 0 | 0 | 0 | 0 | 1 | -90 | 90 | 0.0027082 | 0.00067808 | -0.0027078 | -0.00067865
38 | 40 | 0.60006 | 0.38404 | 1.0077e-09 | 0 | 0 | 0 | 0 | 0 | 1 | -90 | 90 | 0.0021691 | 0.00054355 | -0.0021691 | -0.00054363