## bus_data
BUS_I | BUS_TYPE | Pd | Qd | Gs | Bs | area | Vm | Va | baseKV | zone | Vmax | Vmin
1 | 1 | 0.0099434 | 0.0024921 | 0 | 0 | 1 | 0.98458 | -0.29552 | 0.4 | 1 | 1.1 | 0.9
2 | 1 | 0.025689 | 0.0064383 | 0 | 0 | 1 | 0.98421 | -0.30281 | 0.4 | 1 | 1.1 | 0.9
3 | 1 | 0 | 0 | 0 | 0 | 1 | 0.98532 | -0.28115 | 0.4 | 1 | 1.1 | 0.9
4 | 1 | 0 | 0 | 0 | 0 | 1 | 0.98403 | -0.30624 | 0.4 | 1 | 1.1 | 0.9
5 | 1 | 0 | 0 | 0 | 0 | 1 | 0.98205 | -0.34484 | 0.4 | 1 | 1.1 | 0.9
6 | 1 | 0 | 0 | 0 | 0 | 1 | 0.98914 | -0.20728 | 0.4 | 1 | 1.1 | 0.9
48 | 1 | 0.0031134 | 0.00078029 | 0 | 0 | 1 | 0.98389 | -0.309 | 0.4 | 1 | 1.1 | 0.9
49 | 1 | 0.0076245 | 0.0019109 | 0 | 0 | 1 | 0.98397 | -0.3074 | 0.4 | 1 | 1.1 | 0.9
47 | 1 | 0 | 0 | 0 | 0 | 1 | 0.98134 | -0.35864 | 0.4 | 1 | 1.1 | 0.9
50 | 1 | 0.010308 | 0.0025834 | 0 | 0 | 1 | 0.98132 | -0.35896 | 0.4 | 1 | 1.1 | 0.9
12 | 1 | 0 | 0 | 0 | 0 | 1 | 0.9887 | -0.21577 | 0.4 | 1 | 1.1 | 0.9
8 | 1 | 0 | 0 | 0 | 0 | 1 | 0.99342 | -0.12503 | 0.4 | 1 | 1.1 | 0.9
52 | 1 | 0.0044369 | 0.001112 | 0 | 0 | 1 | 0.98906 | -0.20886 | 0.4 | 1 | 1.1 | 0.9
7 | 1 | 0 | 0 | 0 | 0 | 1 | 0.99723 | -0.052499 | 0.4 | 1 | 1.1 | 0.9
26 | 1 | 0 | 0 | 0 | 0 | 1 | 0.9938 | -0.11791 | 0.4 | 1 | 1.1 | 0.9
9 | 1 | 0 | 0 | 0 | 0 | 1 | 0.99429 | -0.10845 | 0.4 | 1 | 1.1 | 0.9
23 | 1 | 0.002885 | 0.00072305 | 0 | 0 | 1 | 0.99881 | -0.022447 | 0.4 | 1 | 1.1 | 0.9
22 | 1 | 0.0045401 | 0.0011379 | 0 | 0 | 1 | 0.9936 | -0.12156 | 0.4 | 1 | 1.1 | 0.9
18 | 1 | 0.0039695 | 0.00099485 | 0 | 0 | 1 | 0.99326 | -0.1281 | 0.4 | 1 | 1.1 | 0.9
11 | 1 | 0 | 0 | 0 | 0 | 1 | 0.98548 | -0.27853 | 0.4 | 1 | 1.1 | 0.9
17 | 1 | 0 | 0 | 0 | 0 | 1 | 0.98494 | -0.28912 | 0.4 | 1 | 1.1 | 0.9
14 | 1 | 0 | 0 | 0 | 0 | 1 | 0.98814 | -0.22683 | 0.4 | 1 | 1.1 | 0.9
43 | 1 | 0.019539 | 0.0048969 | 0 | 0 | 1 | 0.98409 | -0.30563 | 0.4 | 1 | 1.1 | 0.9
57 | 1 | 0.021298 | 0.0053379 | 0 | 0 | 1 | 0.98838 | -0.2221 | 0.4 | 1 | 1.1 | 0.9
13 | 1 | 0 | 0 | 0 | 0 | 1 | 0.97904 | -0.40385 | 0.4 | 1 | 1.1 | 0.9
58 | 1 | 0.014249 | 0.0035711 | 0 | 0 | 1 | 0.97848 | -0.41482 | 0.4 | 1 | 1.1 | 0.9
34 | 1 | 0 | 0 | 0 | 0 | 1 | 0.97962 | -0.39245 | 0.4 | 1 | 1.1 | 0.9
27 | 1 | 0.016523 | 0.0041409 | 0 | 0 | 1 | 0.98876 | -0.21502 | 0.4 | 1 | 1.1 | 0.9
15 | 1 | 0 | 0 | 0 | 0 | 1 | 0.98188 | -0.34875 | 0.4 | 1 | 1.1 | 0.9
42 | 1 | 0.02037 | 0.0051051 | 0 | 0 | 1 | 0.98233 | -0.33986 | 0.4 | 1 | 1.1 | 0.9
41 | 1 | 0.021568 | 0.0054055 | 0 | 0 | 1 | 0.98144 | -0.35736 | 0.4 | 1 | 1.1 | 0.9
16 | 1 | 0 | 0 | 0 | 0 | 1 | 0.98319 | -0.32306 | 0.4 | 1 | 1.1 | 0.9
55 | 1 | 0.0096138 | 0.0024094 | 0 | 0 | 1 | 0.98444 | -0.29884 | 0.4 | 1 | 1.1 | 0.9
59 | 1 | 0.017893 | 0.0044844 | 0 | 0 | 1 | 0.98049 | -0.3753 | 0.4 | 1 | 1.1 | 0.9
45 | 1 | 0 | 0 | 0 | 0 | 1 | 0.97956 | -0.39352 | 0.4 | 1 | 1.1 | 0.9
51 | 1 | 0.016238 | 0.0040697 | 0 | 0 | 1 | 0.98129 | -0.35957 | 0.4 | 1 | 1.1 | 0.9
28 | 1 | 0.01495 | 0.0037468 | 0 | 0 | 1 | 0.99346 | -0.12457 | 0.4 | 1 | 1.1 | 0.9
24 | 3 | 0.0019098 | 0.00047863 | 0 | 0 | 1 | 1 | 0 | 0.4 | 1 | 1.1 | 0.9
20 | 1 | 0 | 0 | 0 | 0 | 1 | 0.98991 | -0.19253 | 0.4 | 1 | 1.1 | 0.9
29 | 1 | 0 | 0 | 0 | 0 | 1 | 0.99211 | -0.15039 | 0.4 | 1 | 1.1 | 0.9
40 | 1 | 0.0053665 | 0.001345 | 0 | 0 | 1 | 0.98671 | -0.25424 | 0.4 | 1 | 1.1 | 0.9
36 | 1 | 0 | 0 | 0 | 0 | 1 | 0.97939 | -0.39696 | 0.4 | 1 | 1.1 | 0.9
32 | 1 | 0.013393 | 0.0033566 | 0 | 0 | 1 | 0.98038 | -0.37764 | 0.4 | 1 | 1.1 | 0.9
30 | 1 | 0.0089414 | 0.0022409 | 0 | 0 | 1 | 0.99149 | -0.16225 | 0.4 | 1 | 1.1 | 0.9
25 | 1 | 0.0083204 | 0.0020853 | 0 | 0 | 1 | 0.99562 | -0.083191 | 0.4 | 1 | 1.1 | 0.9
38 | 1 | 0.013788 | 0.0034556 | 0 | 0 | 1 | 0.98576 | -0.27267 | 0.4 | 1 | 1.1 | 0.9
39 | 1 | 0.013041 | 0.0032683 | 0 | 0 | 1 | 0.97922 | -0.40033 | 0.4 | 1 | 1.1 | 0.9
31 | 1 | 0.02152 | 0.0053935 | 0 | 0 | 1 | 0.99097 | -0.17242 | 0.4 | 1 | 1.1 | 0.9
33 | 1 | 0.014815 | 0.003713 | 0 | 0 | 1 | 0.98105 | -0.36443 | 0.4 | 1 | 1.1 | 0.9
35 | 1 | 0.012658 | 0.0031723 | 0 | 0 | 1 | 0.98182 | -0.34954 | 0.4 | 1 | 1.1 | 0.9
37 | 1 | 0.010601 | 0.0026567 | 0 | 0 | 1 | 0.98259 | -0.33451 | 0.4 | 1 | 1.1 | 0.9
44 | 1 | 0.020139 | 0.0050473 | 0 | 0 | 1 | 0.97839 | -0.41633 | 0.4 | 1 | 1.1 | 0.9
46 | 1 | 0.022343 | 0.0055998 | 0 | 0 | 1 | 0.97777 | -0.42865 | 0.4 | 1 | 1.1 | 0.9

## generator_data
GEN_BUS | PG | QG | QMAX | QMIN | VG | MBASE | GEN_STATUS | PMAX | PMIN
24 | 0.41762 | 0.10699 | 10 | -10 | 1 | 100 | 1 | 10 | 0

## branch_data
F_BUS | T_BUS | BR_R | BR_X | BR_B | RATE_A | RATE_B | RATE_C | TAP | SHIFT | BR_STATUS | ANGMIN | ANGMAX | P_in | Q_in | P_out | Q_out
1 | 2 | 0.86914 | 0.55625 | 1.4595e-09 | 0 | 0 | 0 | 0 | 0 | 1 | -90 | 90 | 0.036442 | 0.0091382 | -0.036429 | -0.0091302
1 | 3 | 1.3471 | 0.86214 | 2.2621e-09 | 0 | 0 | 0 | 0 | 0 | 1 | -90 | 90 | -0.046385 | -0.01163 | 0.046417 | 0.01165
2 | 4 | 1.3866 | 0.88741 | 2.3284e-09 | 0 | 0 | 0 | 0 | 0 | 1 | -90 | 90 | 0.01074 | 0.0026919 | -0.010739 | -0.002691
3 | 5 | 3.1776 | 2.0337 | 5.336e-09 | 0 | 0 | 0 | 0 | 0 | 1 | -90 | 90 | 0.087389 | 0.022082 | -0.087123 | -0.021912
3 | 6 | 2.421 | 1.5494 | 4.0654e-09 | 0 | 0 | 0 | 0 | 0 | 1 | -90 | 90 | -0.13381 | -0.033732 | 0.13428 | 0.034035
4 | 48 | 3.8487 | 2.4631 | 6.463e-09 | 0 | 0 | 0 | 0 | 0 | 1 | -90 | 90 | 0.0031138 | 0.00077994 | -0.0031134 | -0.0007803
4 | 49 | 0.66203 | 0.4237 | 1.1117e-09 | 0 | 0 | 0 | 0 | 0 | 1 | -90 | 90 | 0.0076249 | 0.0019111 | -0.0076245 | -0.0019109
5 | 47 | 0.98797 | 0.6323 | 1.6591e-09 | 0 | 0 | 0 | 0 | 0 | 1 | -90 | 90 | 0.060559 | 0.015248 | -0.060519 | -0.015222
5 | 50 | 2.2977 | 1.4705 | 3.8585e-09 | 0 | 0 | 0 | 0 | 0 | 1 | -90 | 90 | 0.026564 | 0.0066645 | -0.026546 | -0.0066534
6 | 12 | 1.748 | 1.1187 | 2.9354e-09 | 0 | 0 | 0 | 0 | 0 | 1 | -90 | 90 | 0.021313 | 0.005347 | -0.021305 | -0.0053418
6 | 8 | 2.2777 | 1.4577 | 7.6497e-09 | 0 | 0 | 0 | 0 | 0 | 1 | -90 | 90 | -0.16003 | -0.040494 | 0.16067 | 0.040899
6 | 52 | 1.5594 | 0.99802 | 2.6187e-09 | 0 | 0 | 0 | 0 | 0 | 1 | -90 | 90 | 0.0044372 | 0.001112 | -0.0044369 | -0.001112
47 | 59 | 4.0138 | 2.5688 | 6.7403e-09 | 0 | 0 | 0 | 0 | 0 | 1 | -90 | 90 | 0.017907 | 0.0044929 | -0.017893 | -0.0044845
47 | 45 | 3.5368 | 2.2636 | 5.9393e-09 | 0 | 0 | 0 | 0 | 0 | 1 | -90 | 90 | 0.042612 | 0.010729 | -0.042541 | -0.010684
50 | 51 | 0.16216 | 0.10378 | 2.723e-10 | 0 | 0 | 0 | 0 | 0 | 1 | -90 | 90 | 0.016239 | 0.00407 | -0.016238 | -0.0040697
12 | 57 | 1.3021 | 0.83336 | 2.1866e-09 | 0 | 0 | 0 | 0 | 0 | 1 | -90 | 90 | 0.021305 | 0.0053418 | -0.021298 | -0.0053379
8 | 22 | 0.094333 | 0.060373 | 3.1682e-10 | 0 | 0 | 0 | 0 | 0 | 1 | -90 | 90 | -0.16464 | -0.041894 | 0.16466 | 0.041911
8 | 18 | 3.41 | 2.1824 | 5.7263e-09 | 0 | 0 | 0 | 0 | 0 | 1 | -90 | 90 | 0.0039701 | 0.00099466 | -0.0039695 | -0.00099485
7 | 26 | 2.8327 | 1.813 | 4.7569e-09 | 0 | 0 | 0 | 0 | 0 | 1 | -90 | 90 | 0.1037 | 0.026426 | -0.10337 | -0.026217
7 | 9 | 1.4841 | 0.94983 | 4.9845e-09 | 0 | 0 | 0 | 0 | 0 | 1 | -90 | 90 | 0.16977 | 0.04341 | -0.16931 | -0.043117
7 | 23 | 0.49669 | 0.31788 | 1.6681e-09 | 0 | 0 | 0 | 0 | 0 | 1 | -90 | 90 | -0.27347 | -0.069836 | 0.27386 | 0.07009
26 | 28 | 1.9728 | 1.2626 | 3.3129e-09 | 0 | 0 | 0 | 0 | 0 | 1 | -90 | 90 | 0.014955 | 0.0037496 | -0.01495 | -0.0037468
26 | 27 | 4.8812 | 3.124 | 8.1969e-09 | 0 | 0 | 0 | 0 | 0 | 1 | -90 | 90 | 0.088416 | 0.022468 | -0.088005 | -0.022205
9 | 22 | 0.34643 | 0.22172 | 1.1635e-09 | 0 | 0 | 0 | 0 | 0 | 1 | -90 | 90 | 0.16931 | 0.043117 | -0.1692 | -0.043049
23 | 24 | 0.3681 | 0.23558 | 1.2363e-09 | 0 | 0 | 0 | 0 | 0 | 1 | -90 | 90 | -0.27675 | -0.070813 | 0.27705 | 0.071006
11 | 17 | 4.7913 | 3.0664 | 8.0459e-09 | 0 | 0 | 0 | 0 | 0 | 1 | -90 | 90 | 0.009623 | 0.0024139 | -0.0096182 | -0.0024116
11 | 14 | 3.1736 | 2.0311 | 5.3294e-09 | 0 | 0 | 0 | 0 | 0 | 1 | -90 | 90 | -0.071265 | -0.017926 | 0.071442 | 0.018039
11 | 43 | 1.9164 | 1.2265 | 3.2182e-09 | 0 | 0 | 0 | 0 | 0 | 1 | -90 | 90 | 0.061642 | 0.015513 | -0.061563 | -0.015462
17 | 55 | 4.3948 | 2.8127 | 7.3801e-09 | 0 | 0 | 0 | 0 | 0 | 1 | -90 | 90 | 0.0096182 | 0.0024116 | -0.0096137 | -0.0024095
14 | 27 | 0.72798 | 0.46591 | 1.2225e-09 | 0 | 0 | 0 | 0 | 0 | 1 | -90 | 90 | -0.071442 | -0.018039 | 0.071482 | 0.018064
43 | 16 | 1.8019 | 1.1532 | 3.0259e-09 | 0 | 0 | 0 | 0 | 0 | 1 | -90 | 90 | 0.042024 | 0.010565 | -0.041989 | -0.010543
13 | 58 | 3.3073 | 2.1167 | 5.5539e-09 | 0 | 0 | 0 | 0 | 0 | 1 | -90 | 90 | 0.014256 | 0.0035754 | -0.014248 | -0.0035711
13 | 34 | 3.4394 | 2.2012 | 5.7757e-09 | 0 | 0 | 0 | 0 | 0 | 1 | -90 | 90 | -0.014256 | -0.0035754 | 0.014264 | 0.0035798
34 | 36 | 1.4887 | 0.95275 | 2.4999e-09 | 0 | 0 | 0 | 0 | 0 | 1 | -90 | 90 | 0.013045 | 0.0032711 | -0.013043 | -0.0032695
34 | 32 | 2.3362 | 1.4952 | 3.9231e-09 | 0 | 0 | 0 | 0 | 0 | 1 | -90 | 90 | -0.027309 | -0.0068508 | 0.027328 | 0.0068628
15 | 42 | 1.782 | 1.1404 | 2.9924e-09 | 0 | 0 | 0 | 0 | 0 | 1 | -90 | 90 | -0.021577 | -0.0054109 | 0.021586 | 0.0054165
15 | 41 | 1.7253 | 1.1042 | 2.8972e-09 | 0 | 0 | 0 | 0 | 0 | 1 | -90 | 90 | 0.021577 | 0.0054109 | -0.021568 | -0.0054055
42 | 16 | 1.7345 | 1.1101 | 2.9127e-09 | 0 | 0 | 0 | 0 | 0 | 1 | -90 | 90 | -0.041955 | -0.010522 | 0.041989 | 0.010543
45 | 44 | 2.3073 | 1.4767 | 3.8746e-09 | 0 | 0 | 0 | 0 | 0 | 1 | -90 | 90 | 0.042541 | 0.010685 | -0.042495 | -0.010655
24 | 25 | 2.7158 | 1.7381 | 4.5605e-09 | 0 | 0 | 0 | 0 | 0 | 1 | -90 | 90 | 0.13866 | 0.03551 | -0.1381 | -0.035154
20 | 29 | 1.8947 | 1.2126 | 3.1817e-09 | 0 | 0 | 0 | 0 | 0 | 1 | -90 | 90 | -0.09867 | -0.025022 | 0.098871 | 0.02515
20 | 40 | 2.7592 | 1.7659 | 4.6334e-09 | 0 | 0 | 0 | 0 | 0 | 1 | -90 | 90 | 0.09867 | 0.025022 | -0.098379 | -0.024836
29 | 30 | 1.7161 | 1.0983 | 2.8818e-09 | 0 | 0 | 0 | 0 | 0 | 1 | -90 | 90 | 0.030489 | 0.0076515 | -0.030472 | -0.0076407
29 | 25 | 2.3174 | 1.4832 | 3.8916e-09 | 0 | 0 | 0 | 0 | 0 | 1 | -90 | 90 | -0.12936 | -0.032801 | 0.12978 | 0.033069
40 | 38 | 0.86829 | 0.55571 | 1.4581e-09 | 0 | 0 | 0 | 0 | 0 | 1 | -90 | 90 | 0.093012 | 0.023491 | -0.09293 | -0.023438
36 | 39 | 1.1118 | 0.71156 | 1.867e-09 | 0 | 0 | 0 | 0 | 0 | 1 | -90 | 90 | 0.013043 | 0.0032695 | -0.01304 | -0.0032683
32 | 33 | 1.3992 | 0.89552 | 2.3497e-09 | 0 | 0 | 0 | 0 | 0 | 1 | -90 | 90 | -0.040721 | -0.010219 | 0.040747 | 0.010236
30 | 31 | 2.0821 | 1.3325 | 3.4964e-09 | 0 | 0 | 0 | 0 | 0 | 1 | -90 | 90 | 0.021531 | 0.0053998 | -0.02152 | -0.0053935
38 | 37 | 3.4088 | 2.1816 | 5.7243e-09 | 0 | 0 | 0 | 0 | 0 | 1 | -90 | 90 | 0.079142 | 0.019983 | -0.078908 | -0.019834
33 | 35 | 1.158 | 0.7411 | 1.9445e-09 | 0 | 0 | 0 | 0 | 0 | 1 | -90 | 90 | -0.055562 | -0.013949 | 0.055601 | 0.013974
35 | 37 | 0.95362 | 0.61032 | 1.6014e-09 | 0 | 0 | 0 | 0 | 0 | 1 | -90 | 90 | -0.068259 | -0.017146 | 0.068308 | 0.017177
44 | 46 | 2.3633 | 1.5125 | 3.9686e-09 | 0 | 0 | 0 | 0 | 0 | 1 | -90 | 90 | 0.022356 | 0.0056079 | -0.022343 | -0.0055999