## bus_data
BUS_I | BUS_TYPE | Pd | Qd | Gs | Bs | area | Vm | Va | baseKV | zone | Vmax | Vmin
1 | 1 | 0.045654 | 0.011442 | 0 | 0 | 1 | 0.97117 | -0.55553 | 0.4 | 1 | 1.1 | 0.9
2 | 1 | 0 | 0 | 0 | 0 | 1 | 0.97241 | -0.531 | 0.4 | 1 | 1.1 | 0.9
3 | 1 | 0 | 0 | 0 | 0 | 1 | 0.97496 | -0.48084 | 0.4 | 1 | 1.1 | 0.9
4 | 1 | 0.025938 | 0.0065007 | 0 | 0 | 1 | 0.97146 | -0.54974 | 0.4 | 1 | 1.1 | 0.9
16 | 3 | 0.0051207 | 0.0012834 | 0 | 0 | 1 | 1 | 0 | 0.4 | 1 | 1.1 | 0.9
28 | 1 | 0 | 0 | 0 | 0 | 1 | 0.98999 | -0.18934 | 0.4 | 1 | 1.1 | 0.9
14 | 1 | 0.048186 | 0.012077 | 0 | 0 | 1 | 0.99759 | -0.045953 | 0.4 | 1 | 1.1 | 0.9
40 | 1 | 0 | 0 | 0 | 0 | 1 | 0.97332 | -0.5131 | 0.4 | 1 | 1.1 | 0.9
36 | 1 | 0.052579 | 0.013178 | 0 | 0 | 1 | 0.97745 | -0.43203 | 0.4 | 1 | 1.1 | 0.9
59 | 1 | 0.015797 | 0.003959 | 0 | 0 | 1 | 0.97304 | -0.51863 | 0.4 | 1 | 1.1 | 0.9
34 | 1 | 0 | 0 | 0 | 0 | 1 | 0.98004 | -0.38141 | 0.4 | 1 | 1.1 | 0.9
37 | 1 | 0 | 0 | 0 | 0 | 1 | 0.98302 | -0.32355 | 0.4 | 1 | 1.1 | 0.9
31 | 1 | 0 | 0 | 0 | 0 | 1 | 0.98454 | -0.29407 | 0.4 | 1 | 1.1 | 0.9
5 | 1 | 0.0065933 | 0.0016524 | 0 | 0 | 1 | 0.98386 | -0.30744 | 0.4 | 1 | 1.1 | 0.9
6 | 1 | 0.0017162 | 0.00043013 | 0 | 0 | 1 | 0.98387 | -0.3072 | 0.4 | 1 | 1.1 | 0.9
7 | 1 | 0.0039709 | 0.00099521 | 0 | 0 | 1 | 0.98387 | -0.30714 | 0.4 | 1 | 1.1 | 0.9
8 | 1 | 0.039309 | 0.0098517 | 0 | 0 | 1 | 0.9926 | -0.14211 | 0.4 | 1 | 1.1 | 0.9
9 | 1 | 0.0050552 | 0.001267 | 0 | 0 | 1 | 0.99286 | -0.13702 | 0.4 | 1 | 1.1 | 0.9
10 | 1 | 0 | 0 | 0 | 0 | 1 | 0.99164 | -0.16062 | 0.4 | 1 | 1.1 | 0.9
11 | 1 | 0.0029574 | 0.00074119 | 0 | 0 | 1 | 0.99428 | -0.10962 | 0.4 | 1 | 1.1 | 0.9
12 | 1 | 0.022024 | 0.0055198 | 0 | 0 | 1 | 0.9909 | -0.17499 | 0.4 | 1 | 1.1 | 0.9
13 | 1 | 0.0053961 | 0.0013524 | 0 | 0 | 1 | 0.99093 | -0.17441 | 0.4 | 1 | 1.1 | 0.9
15 | 1 | 0.0088081 | 0.0022075 | 0 | 0 | 1 | 0.99655 | -0.065963 | 0.4 | 1 | 1.1 | 0.9
17 | 1 | 0.048702 | 0.012206 | 0 | 0 | 1 | 0.99371 | -0.12047 | 0.4 | 1 | 1.1 | 0.9
46 | 1 | 0.026913 | 0.006745 | 0 | 0 | 1 | 0.99091 | -0.17471 | 0.4 | 1 | 1.1 | 0.9
18 | 1 | 0.020749 | 0.0052003 | 0 | 0 | 1 | 0.99019 | -0.18858 | 0.4 | 1 | 1.1 | 0.9
44 | 1 | 0 | 0 | 0 | 0 | 1 | 0.9905 | -0.18263 | 0.4 | 1 | 1.1 | 0.9
30 | 1 | 0 | 0 | 0 | 0 | 1 | 0.98875 | -0.21345 | 0.4 | 1 | 1.1 | 0.9
55 | 1 | 0.0078416 | 0.0019653 | 0 | 0 | 1 | 0.98873 | -0.21381 | 0.4 | 1 | 1.1 | 0.9
32 | 1 | 0.023399 | 0.0058644 | 0 | 0 | 1 | 0.97872 | -0.40724 | 0.4 | 1 | 1.1 | 0.9
33 | 1 | 0.0063647 | 0.0015952 | 0 | 0 | 1 | 0.97818 | -0.418 | 0.4 | 1 | 1.1 | 0.9
35 | 1 | 0.0015872 | 0.0003978 | 0 | 0 | 1 | 0.97815 | -0.41851 | 0.4 | 1 | 1.1 | 0.9
38 | 1 | 0 | 0 | 0 | 0 | 1 | 0.97784 | -0.42465 | 0.4 | 1 | 1.1 | 0.9
39 | 1 | 0.0035206 | 0.00088235 | 0 | 0 | 1 | 0.97719 | -0.43739 | 0.4 | 1 | 1.1 | 0.9
62 | 1 | 0.0050361 | 0.0012622 | 0 | 0 | 1 | 0.97676 | -0.44577 | 0.4 | 1 | 1.1 | 0.9
56 | 1 | 0 | 0 | 0 | 0 | 1 | 0.98838 | -0.2206 | 0.4 | 1 | 1.1 | 0.9
57 | 1 | 0.003129 | 0.00078421 | 0 | 0 | 1 | 0.98801 | -0.22795 | 0.4 | 1 | 1.1 | 0.9
58 | 1 | 0.0065757 | 0.001648 | 0 | 0 | 1 | 0.98788 | -0.23037 | 0.4 | 1 | 1.1 | 0.9
60 | 1 | 0 | 0 | 0 | 0 | 1 | 0.9725 | -0.52939 | 0.4 | 1 | 1.1 | 0.9
61 | 1 | 0.0123 | 0.0030828 | 0 | 0 | 1 | 0.97218 | -0.53562 | 0.4 | 1 | 1.1 | 0.9
63 | 1 | 0 | 0 | 0 | 0 | 1 | 0.97672 | -0.44661 | 0.4 | 1 | 1.1 | 0.9
64 | 1 | 0 | 0 | 0 | 0 | 1 | 0.97658 | -0.44942 | 0.4 | 1 | 1.1 | 0.9
65 | 1 | 0.0048782 | 0.0012226 | 0 | 0 | 1 | 0.97645 | -0.452 | 0.4 | 1 | 1.1 | 0.9
19 | 1 | 0 | 0 | 0 | 0 | 1 | 0.98969 | -0.19825 | 0.4 | 1 | 1.1 | 0.9
20 | 1 | 0.014752 | 0.0036971 | 0 | 0 | 1 | 0.9888 | -0.21542 | 0.4 | 1 | 1.1 | 0.9
21 | 1 | 0.0048391 | 0.0012128 | 0 | 0 | 1 | 0.98947 | -0.20245 | 0.4 | 1 | 1.1 | 0.9
22 | 1 | 0.0059571 | 0.001493 | 0 | 0 | 1 | 0.98824 | -0.22639 | 0.4 | 1 | 1.1 | 0.9
51 | 1 | 0.008491 | 0.002128 | 0 | 0 | 1 | 0.98943 | -0.20333 | 0.4 | 1 | 1.1 | 0.9
23 | 1 | 0.008471 | 0.002123 | 0 | 0 | 1 | 0.98756 | -0.23968 | 0.4 | 1 | 1.1 | 0.9
52 | 1 | 0.0039586 | 0.00099212 | 0 | 0 | 1 | 0.98932 | -0.20537 | 0.4 | 1 | 1.1 | 0.9
27 | 1 | 0.004528 | 0.0011348 | 0 | 0 | 1 | 0.98755 | -0.2397 | 0.4 | 1 | 1.1 | 0.9
26 | 1 | 0.022913 | 0.0057425 | 0 | 0 | 1 | 0.987 | -0.25052 | 0.4 | 1 | 1.1 | 0.9
24 | 1 | 0.0036986 | 0.00092696 | 0 | 0 | 1 | 0.98676 | -0.25511 | 0.4 | 1 | 1.1 | 0.9
25 | 1 | 0 | 0 | 0 | 0 | 1 | 0.98692 | -0.25207 | 0.4 | 1 | 1.1 | 0.9
41 | 1 | 0.0011749 | 0.00029446 | 0 | 0 | 1 | 0.9904 | -0.18462 | 0.4 | 1 | 1.1 | 0.9
42 | 1 | 0 | 0 | 0 | 0 | 1 | 0.99041 | -0.18446 | 0.4 | 1 | 1.1 | 0.9
43 | 1 | 0.0053577 | 0.0013428 | 0 | 0 | 1 | 0.99042 | -0.1842 | 0.4 | 1 | 1.1 | 0.9
45 | 1 | 0 | 0 | 0 | 0 | 1 | 0.99027 | -0.18719 | 0.4 | 1 | 1.1 | 0.9
50 | 1 | 0.0013654 | 0.0003422 | 0 | 0 | 1 | 0.99023 | -0.1879 | 0.4 | 1 | 1.1 | 0.9
47 | 1 | 0.001415 | 0.00035462 | 0 | 0 | 1 | 0.99009 | -0.19065 | 0.4 | 1 | 1.1 | 0.9
53 | 1 | 0.0010293 | 0.00025797 | 0 | 0 | 1 | 0.99019 | -0.18881 | 0.4 | 1 | 1.1 | 0.9
48 | 1 | 0 | 0 | 0 | 0 | 1 | 0.98995 | -0.19331 | 0.4 | 1 | 1.1 | 0.9
49 | 1 | 0.0076844 | 0.0019259 | 0 | 0 | 1 | 0.98982 | -0.19582 | 0.4 | 1 | 1.1 | 0.9
54 | 1 | 0.0015252 | 0.00038225 | 0 | 0 | 1 | 0.99017 | -0.18909 | 0.4 | 1 | 1.1 | 0.9

## generator_data
GEN_BUS | PG | QG | QMAX | QMIN | VG | MBASE | GEN_STATUS | PMAX | PMIN
16 | 0.56474 | 0.14443 | 10 | -10 | 1 | 100 | 1 | 10 | 0

## branch_data
F_BUS | T_BUS | BR_R | BR_X | BR_B | RATE_A | RATE_B | RATE_C | TAP | SHIFT | BR_STATUS | ANGMIN | ANGMAX | P_in | Q_in | P_out | Q_out
1 | 2 | 2.2746 | 1.4557 | 3.8196e-09 | 0 | 0 | 0 | 0 | 0 | 1 | -90 | 90 | -0.045654 | -0.011442 | 0.045708 | 0.011476
2 | 3 | 2.9772 | 1.9054 | 4.9995e-09 | 0 | 0 | 0 | 0 | 0 | 1 | -90 | 90 | -0.071669 | -0.017991 | 0.071841 | 0.018101
2 | 4 | 3.0597 | 1.9582 | 5.1381e-09 | 0 | 0 | 0 | 0 | 0 | 1 | -90 | 90 | 0.025961 | 0.0065151 | -0.025938 | -0.0065007
3 | 40 | 4.882 | 3.1245 | 8.1982e-09 | 0 | 0 | 0 | 0 | 0 | 1 | -90 | 90 | 0.028158 | 0.0070788 | -0.028115 | -0.0070519
3 | 36 | 2.0915 | 1.3386 | 3.5123e-09 | 0 | 0 | 0 | 0 | 0 | 1 | -90 | 90 | -0.099999 | -0.025179 | 0.10023 | 0.025329
16 | 28 | 3.7028 | 2.3698 | 1.8654e-08 | 0 | 0 | 0 | 0 | 0 | 1 | -90 | 90 | 0.23194 | 0.060088 | -0.22982 | -0.058729
16 | 14 | 0.63172 | 0.4043 | 3.1825e-09 | 0 | 0 | 0 | 0 | 0 | 1 | -90 | 90 | 0.32768 | 0.083057 | -0.32695 | -0.082595
28 | 30 | 6.0261 | 3.8567 | 1.0119e-08 | 0 | 0 | 0 | 0 | 0 | 1 | -90 | 90 | 0.017574 | 0.004413 | -0.017554 | -0.0044011
28 | 31 | 2.1855 | 1.3987 | 1.101e-08 | 0 | 0 | 0 | 0 | 0 | 1 | -90 | 90 | 0.21224 | 0.054316 | -0.21117 | -0.053632
14 | 15 | 0.3218 | 0.20595 | 1.6212e-09 | 0 | 0 | 0 | 0 | 0 | 1 | -90 | 90 | 0.27877 | 0.070518 | -0.2785 | -0.070348
40 | 59 | 0.83608 | 0.53509 | 1.404e-09 | 0 | 0 | 0 | 0 | 0 | 1 | -90 | 90 | 0.028115 | 0.0070519 | -0.028107 | -0.0070473
36 | 34 | 1.4273 | 0.9135 | 4.7938e-09 | 0 | 0 | 0 | 0 | 0 | 1 | -90 | 90 | -0.15281 | -0.038506 | 0.15318 | 0.038743
59 | 60 | 3.7095 | 2.3741 | 6.2293e-09 | 0 | 0 | 0 | 0 | 0 | 1 | -90 | 90 | 0.01231 | 0.0030882 | -0.012304 | -0.0030848
34 | 37 | 1.2677 | 0.81133 | 6.3865e-09 | 0 | 0 | 0 | 0 | 0 | 1 | -90 | 90 | -0.19805 | -0.050018 | 0.1986 | 0.05037
34 | 32 | 2.4798 | 1.5871 | 4.1642e-09 | 0 | 0 | 0 | 0 | 0 | 1 | -90 | 90 | 0.04487 | 0.011275 | -0.044815 | -0.01124
37 | 31 | 0.64891 | 0.4153 | 3.2691e-09 | 0 | 0 | 0 | 0 | 0 | 1 | -90 | 90 | -0.1986 | -0.05037 | 0.19889 | 0.05055
31 | 7 | 4.6207 | 2.9572 | 7.7594e-09 | 0 | 0 | 0 | 0 | 0 | 1 | -90 | 90 | 0.012288 | 0.003082 | -0.012281 | -0.0030778
5 | 6 | 0.15162 | 0.097034 | 2.546e-10 | 0 | 0 | 0 | 0 | 0 | 1 | -90 | 90 | -0.0065933 | -0.0016524 | 0.0065934 | 0.0016525
6 | 7 | 0.032408 | 0.020741 | 5.4421e-11 | 0 | 0 | 0 | 0 | 0 | 1 | -90 | 90 | -0.0083096 | -0.0020826 | 0.0083096 | 0.0020826
8 | 9 | 0.19888 | 0.12728 | 3.3397e-10 | 0 | 0 | 0 | 0 | 0 | 1 | -90 | 90 | -0.11332 | -0.028449 | 0.11335 | 0.028466
8 | 10 | 1.1051 | 0.70729 | 1.8558e-09 | 0 | 0 | 0 | 0 | 0 | 1 | -90 | 90 | 0.074015 | 0.018597 | -0.073949 | -0.018556
9 | 11 | 1.0251 | 0.65608 | 1.7215e-09 | 0 | 0 | 0 | 0 | 0 | 1 | -90 | 90 | -0.11841 | -0.029733 | 0.11856 | 0.029832
10 | 12 | 2.8724 | 1.8383 | 4.8235e-09 | 0 | 0 | 0 | 0 | 0 | 1 | -90 | 90 | 0.022039 | 0.005529 | -0.022024 | -0.0055198
10 | 13 | 1.1709 | 0.74936 | 1.9662e-09 | 0 | 0 | 0 | 0 | 0 | 1 | -90 | 90 | 0.05191 | 0.013027 | -0.051876 | -0.013005
11 | 15 | 0.72273 | 0.46254 | 2.4273e-09 | 0 | 0 | 0 | 0 | 0 | 1 | -90 | 90 | -0.26913 | -0.06778 | 0.26969 | 0.06814
11 | 17 | 0.32676 | 0.20913 | 1.0975e-09 | 0 | 0 | 0 | 0 | 0 | 1 | -90 | 90 | 0.14761 | 0.037206 | -0.14753 | -0.037157
13 | 46 | 0.028595 | 0.018301 | 4.8019e-11 | 0 | 0 | 0 | 0 | 0 | 1 | -90 | 90 | 0.04648 | 0.011653 | -0.046479 | -0.011652
17 | 18 | 3.0537 | 1.9544 | 5.1281e-09 | 0 | 0 | 0 | 0 | 0 | 1 | -90 | 90 | 0.098832 | 0.024951 | -0.098511 | -0.024746
46 | 44 | 1.7805 | 1.1395 | 2.99e-09 | 0 | 0 | 0 | 0 | 0 | 1 | -90 | 90 | 0.019566 | 0.0049071 | -0.019559 | -0.0049027
18 | 19 | 0.54741 | 0.35035 | 9.1926e-10 | 0 | 0 | 0 | 0 | 0 | 1 | -90 | 90 | 0.077761 | 0.019546 | -0.077725 | -0.019523
44 | 45 | 1.5404 | 0.98585 | 2.5867e-09 | 0 | 0 | 0 | 0 | 0 | 1 | -90 | 90 | 0.013026 | 0.0032655 | -0.013023 | -0.003264
44 | 43 | 1.0562 | 0.67598 | 1.7737e-09 | 0 | 0 | 0 | 0 | 0 | 1 | -90 | 90 | 0.0065331 | 0.0016371 | -0.0065326 | -0.001637
30 | 55 | 0.090597 | 0.057982 | 1.5214e-10 | 0 | 0 | 0 | 0 | 0 | 1 | -90 | 90 | 0.017554 | 0.0044011 | -0.017554 | -0.0044009
55 | 56 | 3.0624 | 1.9599 | 5.1425e-09 | 0 | 0 | 0 | 0 | 0 | 1 | -90 | 90 | 0.009712 | 0.0024356 | -0.0097089 | -0.0024341
32 | 33 | 2.1575 | 1.3808 | 3.6231e-09 | 0 | 0 | 0 | 0 | 0 | 1 | -90 | 90 | 0.021416 | 0.0053757 | -0.021405 | -0.0053691
33 | 35 | 0.14756 | 0.09444 | 2.478e-10 | 0 | 0 | 0 | 0 | 0 | 1 | -90 | 90 | 0.01504 | 0.0037739 | -0.01504 | -0.0037737
35 | 38 | 1.9557 | 1.2517 | 3.2842e-09 | 0 | 0 | 0 | 0 | 0 | 1 | -90 | 90 | 0.013452 | 0.0033759 | -0.013448 | -0.0033737
38 | 39 | 4.0621 | 2.5997 | 6.8214e-09 | 0 | 0 | 0 | 0 | 0 | 1 | -90 | 90 | 0.013448 | 0.0033737 | -0.01344 | -0.0033691
39 | 62 | 3.6134 | 2.3125 | 6.0678e-09 | 0 | 0 | 0 | 0 | 0 | 1 | -90 | 90 | 0.0099197 | 0.0024868 | -0.0099157 | -0.0024848
62 | 63 | 0.73486 | 0.47031 | 1.234e-09 | 0 | 0 | 0 | 0 | 0 | 1 | -90 | 90 | 0.0048796 | 0.0012226 | -0.0048794 | -0.0012226
56 | 57 | 3.3149 | 2.1215 | 5.5666e-09 | 0 | 0 | 0 | 0 | 0 | 1 | -90 | 90 | 0.0097089 | 0.0024341 | -0.0097055 | -0.0024325
57 | 58 | 1.6131 | 1.0324 | 2.7088e-09 | 0 | 0 | 0 | 0 | 0 | 1 | -90 | 90 | 0.0065764 | 0.0016482 | -0.0065757 | -0.001648
60 | 61 | 2.1461 | 1.3735 | 3.6039e-09 | 0 | 0 | 0 | 0 | 0 | 1 | -90 | 90 | 0.012304 | 0.0030848 | -0.0123 | -0.0030828
63 | 64 | 2.4623 | 1.5758 | 4.1348e-09 | 0 | 0 | 0 | 0 | 0 | 1 | -90 | 90 | 0.0048794 | 0.0012226 | -0.0048788 | -0.0012226
64 | 65 | 2.2612 | 1.4471 | 3.7971e-09 | 0 | 0 | 0 | 0 | 0 | 1 | -90 | 90 | 0.0048788 | 0.0012226 | -0.0048782 | -0.0012226
19 | 20 | 1.2489 | 0.79927 | 2.0972e-09 | 0 | 0 | 0 | 0 | 0 | 1 | -90 | 90 | 0.060432 | 0.015188 | -0.060383 | -0.015156
19 | 21 | 1.0667 | 0.68269 | 1.7913e-09 | 0 | 0 | 0 | 0 | 0 | 1 | -90 | 90 | 0.017293 | 0.0043352 | -0.01729 | -0.0043331
20 | 22 | 1.0538 | 0.6744 | 1.7695e-09 | 0 | 0 | 0 | 0 | 0 | 1 | -90 | 90 | 0.045631 | 0.011459 | -0.045607 | -0.011444
21 | 51 | 0.31012 | 0.19848 | 5.2077e-10 | 0 | 0 | 0 | 0 | 0 | 1 | -90 | 90 | 0.01245 | 0.0031203 | -0.01245 | -0.00312
22 | 23 | 1.4678 | 0.93936 | 2.4648e-09 | 0 | 0 | 0 | 0 | 0 | 1 | -90 | 90 | 0.03965 | 0.0099513 | -0.039625 | -0.0099354
51 | 52 | 2.2635 | 1.4486 | 3.801e-09 | 0 | 0 | 0 | 0 | 0 | 1 | -90 | 90 | 0.003959 | 0.00099199 | -0.0039586 | -0.00099212
23 | 27 | 0.0032756 | 0.0020964 | 5.5006e-12 | 0 | 0 | 0 | 0 | 0 | 1 | -90 | 90 | 0.031154 | 0.0078124 | -0.031154 | -0.0078124
27 | 26 | 1.7754 | 1.1362 | 2.9814e-09 | 0 | 0 | 0 | 0 | 0 | 1 | -90 | 90 | 0.026626 | 0.0066775 | -0.026612 | -0.006669
26 | 25 | 1.8353 | 1.1746 | 3.082e-09 | 0 | 0 | 0 | 0 | 0 | 1 | -90 | 90 | 0.0036994 | 0.00092659 | -0.0036992 | -0.00092672
24 | 25 | 3.5896 | 2.2973 | 6.0279e-09 | 0 | 0 | 0 | 0 | 0 | 1 | -90 | 90 | -0.0036986 | -0.00092696 | 0.0036992 | 0.00092672
41 | 42 | 0.61761 | 0.39527 | 1.0371e-09 | 0 | 0 | 0 | 0 | 0 | 1 | -90 | 90 | -0.0011749 | -0.00029446 | 0.0011749 | 0.00029436
42 | 43 | 0.96724 | 0.61903 | 1.6243e-09 | 0 | 0 | 0 | 0 | 0 | 1 | -90 | 90 | -0.0011749 | -0.00029436 | 0.0011749 | 0.00029421
45 | 50 | 0.80084 | 0.51254 | 1.3448e-09 | 0 | 0 | 0 | 0 | 0 | 1 | -90 | 90 | 0.0039202 | 0.00098206 | -0.00392 | -0.00098211
45 | 47 | 1.6718 | 1.0699 | 2.8073e-09 | 0 | 0 | 0 | 0 | 0 | 1 | -90 | 90 | 0.0091027 | 0.0022819 | -0.0091012 | -0.0022812
50 | 53 | 1.5614 | 0.99932 | 2.6221e-09 | 0 | 0 | 0 | 0 | 0 | 1 | -90 | 90 | 0.0025546 | 0.00063991 | -0.0025545 | -0.0006401
47 | 48 | 1.5174 | 0.97117 | 2.5482e-09 | 0 | 0 | 0 | 0 | 0 | 1 | -90 | 90 | 0.0076863 | 0.0019266 | -0.0076853 | -0.0019262
53 | 54 | 0.81388 | 0.52088 | 1.3667e-09 | 0 | 0 | 0 | 0 | 0 | 1 | -90 | 90 | 0.0015252 | 0.00038213 | -0.0015252 | -0.00038225
48 | 49 | 1.4377 | 0.92015 | 2.4143e-09 | 0 | 0 | 0 | 0 | 0 | 1 | -90 | 90 | 0.0076853 | 0.0019262 | -0.0076844 | -0.0019259