## bus_data
BUS_I | BUS_TYPE | Pd | Qd | Gs | Bs | area | Vm | Va | baseKV | zone | Vmax | Vmin
1 | 1 | 0.0037372 | 0.00093662 | 0 | 0 | 1 | 0.98189 | -0.34943 | 0.4 | 1 | 1.1 | 0.9
2 | 1 | 0 | 0 | 0 | 0 | 1 | 0.98191 | -0.34906 | 0.4 | 1 | 1.1 | 0.9
4 | 1 | 0.011759 | 0.0029471 | 0 | 0 | 1 | 0.98173 | -0.35257 | 0.4 | 1 | 1.1 | 0.9
5 | 1 | 0.020489 | 0.0051351 | 0 | 0 | 1 | 0.98221 | -0.34315 | 0.4 | 1 | 1.1 | 0.9
74 | 1 | 0 | 0 | 0 | 0 | 1 | 0.98267 | -0.33409 | 0.4 | 1 | 1.1 | 0.9
7 | 1 | 0 | 0 | 0 | 0 | 1 | 0.98269 | -0.33377 | 0.4 | 1 | 1.1 | 0.9
67 | 1 | 0.011474 | 0.0028756 | 0 | 0 | 1 | 0.98249 | -0.33762 | 0.4 | 1 | 1.1 | 0.9
73 | 1 | 0 | 0 | 0 | 0 | 1 | 0.98273 | -0.33285 | 0.4 | 1 | 1.1 | 0.9
8 | 1 | 0 | 0 | 0 | 0 | 1 | 0.98343 | -0.3193 | 0.4 | 1 | 1.1 | 0.9
9 | 1 | 0 | 0 | 0 | 0 | 1 | 0.98397 | -0.30873 | 0.4 | 1 | 1.1 | 0.9
10 | 1 | 0.024132 | 0.0060482 | 0 | 0 | 1 | 0.98317 | -0.32432 | 0.4 | 1 | 1.1 | 0.9
19 | 1 | 0.046294 | 0.011602 | 0 | 0 | 1 | 0.99875 | -0.024024 | 0.4 | 1 | 1.1 | 0.9
20 | 3 | 0 | 0 | 0 | 0 | 1 | 1 | 0 | 0.4 | 1 | 1.1 | 0.9
72 | 1 | 0.012048 | 0.0030194 | 0 | 0 | 1 | 0.98322 | -0.3234 | 0.4 | 1 | 1.1 | 0.9
63 | 1 | 0.0062611 | 0.0015692 | 0 | 0 | 1 | 0.98324 | -0.32298 | 0.4 | 1 | 1.1 | 0.9
64 | 1 | 0.0036278 | 0.00090921 | 0 | 0 | 1 | 0.98452 | -0.29798 | 0.4 | 1 | 1.1 | 0.9
61 | 1 | 0.0039847 | 0.00099867 | 0 | 0 | 1 | 0.98394 | -0.30937 | 0.4 | 1 | 1.1 | 0.9
68 | 1 | 0 | 0 | 0 | 0 | 1 | 0.98589 | -0.2713 | 0.4 | 1 | 1.1 | 0.9
11 | 1 | 0.023338 | 0.005849 | 0 | 0 | 1 | 0.99194 | -0.15439 | 0.4 | 1 | 1.1 | 0.9
12 | 1 | 0 | 0 | 0 | 0 | 1 | 0.99226 | -0.14819 | 0.4 | 1 | 1.1 | 0.9
14 | 1 | 0 | 0 | 0 | 0 | 1 | 0.99065 | -0.17912 | 0.4 | 1 | 1.1 | 0.9
15 | 1 | 0.021368 | 0.0053553 | 0 | 0 | 1 | 0.99353 | -0.12363 | 0.4 | 1 | 1.1 | 0.9
24 | 1 | 0.028751 | 0.0072057 | 0 | 0 | 1 | 0.99026 | -0.18663 | 0.4 | 1 | 1.1 | 0.9
28 | 1 | 0 | 0 | 0 | 0 | 1 | 0.99479 | -0.099498 | 0.4 | 1 | 1.1 | 0.9
16 | 1 | 0 | 0 | 0 | 0 | 1 | 0.99227 | -0.14824 | 0.4 | 1 | 1.1 | 0.9
30 | 1 | 0.029083 | 0.0072888 | 0 | 0 | 1 | 0.99187 | -0.15596 | 0.4 | 1 | 1.1 | 0.9
17 | 1 | 0 | 0 | 0 | 0 | 1 | 0.99077 | -0.17731 | 0.4 | 1 | 1.1 | 0.9
31 | 1 | 0.029595 | 0.0074173 | 0 | 0 | 1 | 0.99057 | -0.18115 | 0.4 | 1 | 1.1 | 0.9
29 | 1 | 0.023485 | 0.005886 | 0 | 0 | 1 | 0.99131 | -0.16675 | 0.4 | 1 | 1.1 | 0.9
26 | 1 | 0 | 0 | 0 | 0 | 1 | 0.99569 | -0.082212 | 0.4 | 1 | 1.1 | 0.9
35 | 1 | 0.0045516 | 0.0011407 | 0 | 0 | 1 | 0.99505 | -0.094548 | 0.4 | 1 | 1.1 | 0.9
22 | 1 | 0 | 0 | 0 | 0 | 1 | 0.99757 | -0.046303 | 0.4 | 1 | 1.1 | 0.9
70 | 1 | 0.0081956 | 0.002054 | 0 | 0 | 1 | 0.99645 | -0.067873 | 0.4 | 1 | 1.1 | 0.9
25 | 1 | 0 | 0 | 0 | 0 | 1 | 0.98989 | -0.1938 | 0.4 | 1 | 1.1 | 0.9
23 | 1 | 0.0061309 | 0.0015366 | 0 | 0 | 1 | 0.98899 | -0.21122 | 0.4 | 1 | 1.1 | 0.9
66 | 1 | 0.0087237 | 0.0021864 | 0 | 0 | 1 | 0.98836 | -0.22333 | 0.4 | 1 | 1.1 | 0.9
71 | 1 | 0.012492 | 0.0031308 | 0 | 0 | 1 | 0.99379 | -0.1192 | 0.4 | 1 | 1.1 | 0.9
46 | 1 | 0.003189 | 0.00079923 | 0 | 0 | 1 | 0.99392 | -0.11666 | 0.4 | 1 | 1.1 | 0.9
69 | 1 | 0.0051134 | 0.0012815 | 0 | 0 | 1 | 0.9958 | -0.080385 | 0.4 | 1 | 1.1 | 0.9
27 | 1 | 0.069503 | 0.017419 | 0 | 0 | 1 | 0.98885 | -0.21394 | 0.4 | 1 | 1.1 | 0.9
54 | 1 | 0 | 0 | 0 | 0 | 1 | 0.98821 | -0.22635 | 0.4 | 1 | 1.1 | 0.9
37 | 1 | 0.010889 | 0.002729 | 0 | 0 | 1 | 0.98877 | -0.21556 | 0.4 | 1 | 1.1 | 0.9
33 | 1 | 0.0032266 | 0.00080866 | 0 | 0 | 1 | 0.99468 | -0.1017 | 0.4 | 1 | 1.1 | 0.9
38 | 1 | 0.0024671 | 0.00061832 | 0 | 0 | 1 | 0.98872 | -0.2166 | 0.4 | 1 | 1.1 | 0.9
32 | 1 | 0.032259 | 0.0080848 | 0 | 0 | 1 | 0.99437 | -0.10768 | 0.4 | 1 | 1.1 | 0.9
34 | 1 | 0.006237 | 0.0015631 | 0 | 0 | 1 | 0.99433 | -0.10852 | 0.4 | 1 | 1.1 | 0.9
36 | 1 | 0.0073375 | 0.0018389 | 0 | 0 | 1 | 0.99432 | -0.10865 | 0.4 | 1 | 1.1 | 0.9
39 | 1 | 0 | 0 | 0 | 0 | 1 | 0.99417 | -0.11153 | 0.4 | 1 | 1.1 | 0.9
40 | 1 | 0.0074927 | 0.0018778 | 0 | 0 | 1 | 0.99408 | -0.11329 | 0.4 | 1 | 1.1 | 0.9
42 | 1 | 0.0056571 | 0.0014178 | 0 | 0 | 1 | 0.99408 | -0.11368 | 0.4 | 1 | 1.1 | 0.9
43 | 1 | 0.004686 | 0.0011744 | 0 | 0 | 1 | 0.99422 | -0.11095 | 0.4 | 1 | 1.1 | 0.9
44 | 1 | 0.0050286 | 0.0012603 | 0 | 0 | 1 | 0.99403 | -0.11458 | 0.4 | 1 | 1.1 | 0.9
45 | 1 | 0.011784 | 0.0029533 | 0 | 0 | 1 | 0.9944 | -0.10731 | 0.4 | 1 | 1.1 | 0.9
49 | 1 | 0.0082895 | 0.0020775 | 0 | 0 | 1 | 0.9946 | -0.10348 | 0.4 | 1 | 1.1 | 0.9
47 | 1 | 0.0095686 | 0.0023981 | 0 | 0 | 1 | 0.99515 | -0.092863 | 0.4 | 1 | 1.1 | 0.9
48 | 1 | 0.0062294 | 0.0015612 | 0 | 0 | 1 | 0.99529 | -0.090121 | 0.4 | 1 | 1.1 | 0.9
50 | 1 | 0.0041842 | 0.0010487 | 0 | 0 | 1 | 0.99568 | -0.082645 | 0.4 | 1 | 1.1 | 0.9
51 | 1 | 0.0083962 | 0.0021043 | 0 | 0 | 1 | 0.98773 | -0.23569 | 0.4 | 1 | 1.1 | 0.9
52 | 1 | 0.0037609 | 0.00094258 | 0 | 0 | 1 | 0.98787 | -0.23298 | 0.4 | 1 | 1.1 | 0.9
53 | 1 | 0.0050085 | 0.0012552 | 0 | 0 | 1 | 0.98732 | -0.24362 | 0.4 | 1 | 1.1 | 0.9
55 | 1 | 0.0039375 | 0.00098684 | 0 | 0 | 1 | 0.98658 | -0.25787 | 0.4 | 1 | 1.1 | 0.9
60 | 1 | 0.013515 | 0.0033872 | 0 | 0 | 1 | 0.98538 | -0.28131 | 0.4 | 1 | 1.1 | 0.9
56 | 1 | 0.012777 | 0.0032022 | 0 | 0 | 1 | 0.98515 | -0.28574 | 0.4 | 1 | 1.1 | 0.9
57 | 1 | 0.0054082 | 0.0013554 | 0 | 0 | 1 | 0.98512 | -0.28629 | 0.4 | 1 | 1.1 | 0.9
58 | 1 | 0.0028577 | 0.00071621 | 0 | 0 | 1 | 0.9852 | -0.28484 | 0.4 | 1 | 1.1 | 0.9

## generator_data
GEN_BUS | PG | QG | QMAX | QMIN | VG | MBASE | GEN_STATUS | PMAX | PMIN
20 | 0.60362 | 0.15333 | 10 | -10 | 1 | 100 | 1 | 10 | 0

## branch_data
F_BUS | T_BUS | BR_R | BR_X | BR_B | RATE_A | RATE_B | RATE_C | TAP | SHIFT | BR_STATUS | ANGMIN | ANGMAX | P_in | Q_in | P_out | Q_out
1 | 2 | 0.41951 | 0.26848 | 7.0447e-10 | 0 | 0 | 0 | 0 | 0 | 1 | -90 | 90 | -0.0037371 | -0.00093663 | 0.0037372 | 0.00093661
2 | 4 | 1.2898 | 0.82547 | 2.1659e-09 | 0 | 0 | 0 | 0 | 0 | 1 | -90 | 90 | 0.011761 | 0.0029482 | -0.011759 | -0.0029471
2 | 5 | 1.6502 | 1.0561 | 2.7711e-09 | 0 | 0 | 0 | 0 | 0 | 1 | -90 | 90 | -0.015498 | -0.0038848 | 0.015502 | 0.0038873
5 | 74 | 1.0889 | 0.69692 | 1.8286e-09 | 0 | 0 | 0 | 0 | 0 | 1 | -90 | 90 | -0.035992 | -0.0090224 | 0.036007 | 0.0090322
74 | 73 | 0.14898 | 0.09535 | 2.5018e-10 | 0 | 0 | 0 | 0 | 0 | 1 | -90 | 90 | -0.036007 | -0.0090322 | 0.036009 | 0.0090335
7 | 67 | 1.4499 | 0.92793 | 2.4348e-09 | 0 | 0 | 0 | 0 | 0 | 1 | -90 | 90 | 0.011476 | 0.0028767 | -0.011474 | -0.0028756
7 | 73 | 0.34687 | 0.222 | 5.825e-10 | 0 | 0 | 0 | 0 | 0 | 1 | -90 | 90 | -0.011476 | -0.0028767 | 0.011476 | 0.002877
73 | 72 | 0.86294 | 0.55228 | 1.4491e-09 | 0 | 0 | 0 | 0 | 0 | 1 | -90 | 90 | -0.047485 | -0.01191 | 0.047507 | 0.011924
8 | 9 | 1.9002 | 1.2161 | 3.1909e-09 | 0 | 0 | 0 | 0 | 0 | 1 | -90 | 90 | -0.024138 | -0.0060517 | 0.02415 | 0.0060592
8 | 10 | 0.90131 | 0.57684 | 1.5135e-09 | 0 | 0 | 0 | 0 | 0 | 1 | -90 | 90 | 0.024138 | 0.0060518 | -0.024132 | -0.0060482
9 | 63 | 0.93973 | 0.60143 | 1.5781e-09 | 0 | 0 | 0 | 0 | 0 | 1 | -90 | 90 | 0.065861 | 0.016542 | -0.065817 | -0.016513
9 | 64 | 0.49709 | 0.31814 | 8.3475e-10 | 0 | 0 | 0 | 0 | 0 | 1 | -90 | 90 | -0.093996 | -0.0236 | 0.094045 | 0.023631
9 | 61 | 0.70017 | 0.44811 | 1.1758e-09 | 0 | 0 | 0 | 0 | 0 | 1 | -90 | 90 | 0.0039848 | 0.00099864 | -0.0039847 | -0.00099868
19 | 20 | 2.3232 | 1.4868 | 3.9012e-09 | 0 | 0 | 0 | 0 | 0 | 1 | -90 | 90 | -0.046294 | -0.011602 | 0.046347 | 0.011636
20 | 22 | 0.37504 | 0.24002 | 2.5192e-09 | 0 | 0 | 0 | 0 | 0 | 1 | -90 | 90 | 0.55727 | 0.1417 | -0.55603 | -0.14091
72 | 63 | 0.030023 | 0.019215 | 5.0416e-11 | 0 | 0 | 0 | 0 | 0 | 1 | -90 | 90 | -0.059554 | -0.014944 | 0.059556 | 0.014944
64 | 68 | 1.1906 | 0.76199 | 1.9993e-09 | 0 | 0 | 0 | 0 | 0 | 1 | -90 | 90 | -0.097672 | -0.02454 | 0.097797 | 0.024619
68 | 60 | 1.2617 | 0.80748 | 2.1187e-09 | 0 | 0 | 0 | 0 | 0 | 1 | -90 | 90 | 0.034579 | 0.0086741 | -0.034562 | -0.0086637
68 | 55 | 0.44334 | 0.28374 | 7.4448e-10 | 0 | 0 | 0 | 0 | 0 | 1 | -90 | 90 | -0.13238 | -0.033293 | 0.13246 | 0.033348
11 | 12 | 1.1732 | 0.75083 | 1.9701e-09 | 0 | 0 | 0 | 0 | 0 | 1 | -90 | 90 | -0.023338 | -0.005849 | 0.023345 | 0.0058532
12 | 14 | 0.48732 | 0.31189 | 3.2734e-09 | 0 | 0 | 0 | 0 | 0 | 1 | -90 | 90 | 0.28119 | 0.07107 | -0.28077 | -0.070804
12 | 15 | 0.35809 | 0.22918 | 2.4053e-09 | 0 | 0 | 0 | 0 | 0 | 1 | -90 | 90 | -0.30453 | -0.076923 | 0.30489 | 0.077152
14 | 24 | 0.11808 | 0.075572 | 7.9316e-10 | 0 | 0 | 0 | 0 | 0 | 1 | -90 | 90 | 0.28077 | 0.070804 | -0.28067 | -0.070739
15 | 28 | 0.32964 | 0.21097 | 2.2142e-09 | 0 | 0 | 0 | 0 | 0 | 1 | -90 | 90 | -0.32626 | -0.082507 | 0.32663 | 0.082749
24 | 25 | 0.12571 | 0.080451 | 8.4437e-10 | 0 | 0 | 0 | 0 | 0 | 1 | -90 | 90 | 0.25192 | 0.063533 | -0.25183 | -0.063478
28 | 16 | 2.6245 | 1.6797 | 4.4073e-09 | 0 | 0 | 0 | 0 | 0 | 1 | -90 | 90 | 0.082433 | 0.020764 | -0.082241 | -0.020641
28 | 26 | 0.18879 | 0.12083 | 1.2681e-09 | 0 | 0 | 0 | 0 | 0 | 1 | -90 | 90 | -0.40907 | -0.10351 | 0.40941 | 0.10373
16 | 30 | 0.41479 | 0.26547 | 6.9655e-10 | 0 | 0 | 0 | 0 | 0 | 1 | -90 | 90 | 0.082241 | 0.020641 | -0.082211 | -0.020622
30 | 29 | 0.89563 | 0.57321 | 1.504e-09 | 0 | 0 | 0 | 0 | 0 | 1 | -90 | 90 | 0.053128 | 0.013333 | -0.053101 | -0.013316
17 | 31 | 0.57127 | 0.36561 | 9.5931e-10 | 0 | 0 | 0 | 0 | 0 | 1 | -90 | 90 | 0.029601 | 0.0074207 | -0.029595 | -0.0074173
17 | 29 | 1.5704 | 1.005 | 2.6371e-09 | 0 | 0 | 0 | 0 | 0 | 1 | -90 | 90 | -0.029601 | -0.0074207 | 0.029616 | 0.0074299
26 | 35 | 0.89658 | 0.57381 | 1.5056e-09 | 0 | 0 | 0 | 0 | 0 | 1 | -90 | 90 | 0.061177 | 0.01536 | -0.061141 | -0.015337
26 | 22 | 0.34189 | 0.21881 | 2.2965e-09 | 0 | 0 | 0 | 0 | 0 | 1 | -90 | 90 | -0.47058 | -0.11909 | 0.4714 | 0.11961
35 | 33 | 0.56113 | 0.35912 | 9.4229e-10 | 0 | 0 | 0 | 0 | 0 | 1 | -90 | 90 | 0.05659 | 0.014196 | -0.05657 | -0.014184
22 | 70 | 1.1384 | 0.72861 | 1.9118e-09 | 0 | 0 | 0 | 0 | 0 | 1 | -90 | 90 | 0.084636 | 0.021296 | -0.084549 | -0.02124
70 | 69 | 0.73013 | 0.46728 | 1.2261e-09 | 0 | 0 | 0 | 0 | 0 | 1 | -90 | 90 | 0.076353 | 0.019186 | -0.076307 | -0.019157
25 | 27 | 1.0662 | 0.68235 | 1.7904e-09 | 0 | 0 | 0 | 0 | 0 | 1 | -90 | 90 | 0.08294 | 0.020818 | -0.08286 | -0.020767
25 | 23 | 0.45488 | 0.29113 | 3.0555e-09 | 0 | 0 | 0 | 0 | 0 | 1 | -90 | 90 | 0.16889 | 0.042661 | -0.16875 | -0.042571
23 | 66 | 0.32771 | 0.20974 | 2.2013e-09 | 0 | 0 | 0 | 0 | 0 | 1 | -90 | 90 | 0.16262 | 0.041034 | -0.16252 | -0.040974
66 | 54 | 0.086276 | 0.055216 | 5.7952e-10 | 0 | 0 | 0 | 0 | 0 | 1 | -90 | 90 | 0.1538 | 0.038788 | -0.15378 | -0.038774
71 | 46 | 0.90071 | 0.57645 | 1.5125e-09 | 0 | 0 | 0 | 0 | 0 | 1 | -90 | 90 | -0.012492 | -0.0031308 | 0.012493 | 0.0031316
46 | 44 | 0.58841 | 0.37659 | 9.8811e-10 | 0 | 0 | 0 | 0 | 0 | 1 | -90 | 90 | -0.015682 | -0.0039308 | 0.015684 | 0.0039317
69 | 50 | 0.14121 | 0.090376 | 2.3713e-10 | 0 | 0 | 0 | 0 | 0 | 1 | -90 | 90 | 0.071194 | 0.017876 | -0.071186 | -0.017871
27 | 37 | 0.53243 | 0.34076 | 8.941e-10 | 0 | 0 | 0 | 0 | 0 | 1 | -90 | 90 | 0.013357 | 0.0033477 | -0.013356 | -0.0033471
54 | 52 | 0.18933 | 0.12117 | 1.2717e-09 | 0 | 0 | 0 | 0 | 0 | 1 | -90 | 90 | 0.15378 | 0.038774 | -0.15373 | -0.038743
37 | 38 | 1.852 | 1.1853 | 3.1099e-09 | 0 | 0 | 0 | 0 | 0 | 1 | -90 | 90 | 0.0024672 | 0.0006181 | -0.0024671 | -0.00061832
33 | 32 | 0.49695 | 0.31805 | 8.3451e-10 | 0 | 0 | 0 | 0 | 0 | 1 | -90 | 90 | 0.053344 | 0.013376 | -0.053328 | -0.013366
32 | 34 | 0.17625 | 0.1128 | 2.9597e-10 | 0 | 0 | 0 | 0 | 0 | 1 | -90 | 90 | 0.02107 | 0.0052811 | -0.021069 | -0.0052806
34 | 36 | 0.038672 | 0.02475 | 6.4941e-11 | 0 | 0 | 0 | 0 | 0 | 1 | -90 | 90 | 0.014832 | 0.0037175 | -0.014832 | -0.0037174
36 | 39 | 1.7057 | 1.0916 | 2.8643e-09 | 0 | 0 | 0 | 0 | 0 | 1 | -90 | 90 | 0.0074943 | 0.0018785 | -0.0074933 | -0.0018781
39 | 40 | 1.0388 | 0.6648 | 1.7443e-09 | 0 | 0 | 0 | 0 | 0 | 1 | -90 | 90 | 0.0074933 | 0.0018781 | -0.0074927 | -0.0018778
42 | 43 | 0.4583 | 0.29332 | 7.6962e-10 | 0 | 0 | 0 | 0 | 0 | 1 | -90 | 90 | -0.026371 | -0.0066104 | 0.026374 | 0.0066125
42 | 44 | 0.19304 | 0.12354 | 3.2416e-10 | 0 | 0 | 0 | 0 | 0 | 1 | -90 | 90 | 0.020713 | 0.0051926 | -0.020713 | -0.005192
43 | 45 | 0.51892 | 0.33211 | 8.7141e-10 | 0 | 0 | 0 | 0 | 0 | 1 | -90 | 90 | -0.03106 | -0.0077869 | 0.031065 | 0.0077903
45 | 49 | 0.39654 | 0.25379 | 6.659e-10 | 0 | 0 | 0 | 0 | 0 | 1 | -90 | 90 | -0.042849 | -0.010744 | 0.042857 | 0.010748
49 | 47 | 0.92121 | 0.58957 | 1.547e-09 | 0 | 0 | 0 | 0 | 0 | 1 | -90 | 90 | -0.051146 | -0.012826 | 0.051172 | 0.012842
47 | 48 | 0.20057 | 0.12837 | 3.3681e-10 | 0 | 0 | 0 | 0 | 0 | 1 | -90 | 90 | -0.060741 | -0.015241 | 0.060749 | 0.015246
48 | 50 | 0.49622 | 0.31758 | 8.3328e-10 | 0 | 0 | 0 | 0 | 0 | 1 | -90 | 90 | -0.066978 | -0.016807 | 0.067002 | 0.016822
51 | 52 | 0.079401 | 0.050816 | 5.3334e-10 | 0 | 0 | 0 | 0 | 0 | 1 | -90 | 90 | -0.14995 | -0.037788 | 0.14997 | 0.0378
51 | 53 | 0.24583 | 0.15733 | 8.2564e-10 | 0 | 0 | 0 | 0 | 0 | 1 | -90 | 90 | 0.14155 | 0.035683 | -0.1415 | -0.035649
53 | 55 | 0.45727 | 0.29265 | 7.6788e-10 | 0 | 0 | 0 | 0 | 0 | 1 | -90 | 90 | 0.13649 | 0.034394 | -0.1364 | -0.034334
60 | 58 | 0.73061 | 0.46759 | 1.2269e-09 | 0 | 0 | 0 | 0 | 0 | 1 | -90 | 90 | 0.021047 | 0.0052765 | -0.021044 | -0.0052744
56 | 57 | 0.44049 | 0.28192 | 7.3971e-10 | 0 | 0 | 0 | 0 | 0 | 1 | -90 | 90 | 0.0054083 | 0.0013554 | -0.0054081 | -0.0013554
56 | 58 | 0.21443 | 0.13724 | 3.6009e-10 | 0 | 0 | 0 | 0 | 0 | 1 | -90 | 90 | -0.018185 | -0.0045577 | 0.018186 | 0.0045581