## bus_data
BUS_I | BUS_TYPE | Pd | Qd | Gs | Bs | area | Vm | Va | baseKV | zone | Vmax | Vmin
1 | 1 | 0.0012342 | 0.00030932 | 0 | 0 | 1 | 0.98999 | -0.19217 | 0.4 | 1 | 1.1 | 0.9
2 | 1 | 0.038743 | 0.00971 | 0 | 0 | 1 | 0.98859 | -0.21948 | 0.4 | 1 | 1.1 | 0.9
3 | 1 | 0 | 0 | 0 | 0 | 1 | 0.99016 | -0.18903 | 0.4 | 1 | 1.1 | 0.9
4 | 1 | 0.015977 | 0.0040043 | 0 | 0 | 1 | 0.98899 | -0.21167 | 0.4 | 1 | 1.1 | 0.9
5 | 1 | 0 | 0 | 0 | 0 | 1 | 0.99404 | -0.11396 | 0.4 | 1 | 1.1 | 0.9
17 | 1 | 0.035373 | 0.0088653 | 0 | 0 | 1 | 0.98822 | -0.22665 | 0.4 | 1 | 1.1 | 0.9
6 | 1 | 0 | 0 | 0 | 0 | 1 | 0.99381 | -0.11851 | 0.4 | 1 | 1.1 | 0.9
9 | 1 | 0 | 0 | 0 | 0 | 1 | 0.99081 | -0.17645 | 0.4 | 1 | 1.1 | 0.9
18 | 1 | 0.025877 | 0.0064855 | 0 | 0 | 1 | 0.99643 | -0.068188 | 0.4 | 1 | 1.1 | 0.9
36 | 1 | 0.0039549 | 0.00099119 | 0 | 0 | 1 | 0.99379 | -0.11895 | 0.4 | 1 | 1.1 | 0.9
37 | 1 | 0.006194 | 0.0015524 | 0 | 0 | 1 | 0.99364 | -0.12181 | 0.4 | 1 | 1.1 | 0.9
13 | 1 | 0.012652 | 0.0031709 | 0 | 0 | 1 | 0.99047 | -0.18311 | 0.4 | 1 | 1.1 | 0.9
8 | 1 | 0.011039 | 0.0027666 | 0 | 0 | 1 | 0.99005 | -0.19119 | 0.4 | 1 | 1.1 | 0.9
19 | 1 | 0.015171 | 0.0038021 | 0 | 0 | 1 | 0.9982 | -0.034314 | 0.4 | 1 | 1.1 | 0.9
7 | 1 | 0.016141 | 0.0040454 | 0 | 0 | 1 | 0.98921 | -0.20757 | 0.4 | 1 | 1.1 | 0.9
11 | 1 | 0 | 0 | 0 | 0 | 1 | 0.99003 | -0.19148 | 0.4 | 1 | 1.1 | 0.9
10 | 1 | 0.0059625 | 0.0014943 | 0 | 0 | 1 | 0.98962 | -0.19953 | 0.4 | 1 | 1.1 | 0.9
12 | 1 | 0 | 0 | 0 | 0 | 1 | 0.98926 | -0.20646 | 0.4 | 1 | 1.1 | 0.9
14 | 1 | 0.0054063 | 0.0013549 | 0 | 0 | 1 | 0.98993 | -0.19342 | 0.4 | 1 | 1.1 | 0.9
15 | 1 | 0.0061506 | 0.0015415 | 0 | 0 | 1 | 0.9892 | -0.20776 | 0.4 | 1 | 1.1 | 0.9
16 | 1 | 0.0066789 | 0.0016739 | 0 | 0 | 1 | 0.98918 | -0.20807 | 0.4 | 1 | 1.1 | 0.9
25 | 1 | 0.0066561 | 0.0016682 | 0 | 0 | 1 | 0.98982 | -0.19568 | 0.4 | 1 | 1.1 | 0.9
21 | 1 | 0.039261 | 0.0098397 | 0 | 0 | 1 | 0.98991 | -0.19363 | 0.4 | 1 | 1.1 | 0.9
22 | 1 | 0.006637 | 0.0016634 | 0 | 0 | 1 | 0.99161 | -0.16064 | 0.4 | 1 | 1.1 | 0.9
20 | 3 | 0.016073 | 0.0040284 | 0 | 0 | 1 | 1 | 0 | 0.4 | 1 | 1.1 | 0.9
26 | 1 | 0.02174 | 0.0054486 | 0 | 0 | 1 | 0.99716 | -0.054162 | 0.4 | 1 | 1.1 | 0.9
38 | 1 | 0.063369 | 0.015882 | 0 | 0 | 1 | 0.99423 | -0.11075 | 0.4 | 1 | 1.1 | 0.9
24 | 1 | 0 | 0 | 0 | 0 | 1 | 0.99065 | -0.17916 | 0.4 | 1 | 1.1 | 0.9
28 | 1 | 0 | 0 | 0 | 0 | 1 | 0.98756 | -0.23904 | 0.4 | 1 | 1.1 | 0.9
31 | 1 | 0 | 0 | 0 | 0 | 1 | 0.98538 | -0.28139 | 0.4 | 1 | 1.1 | 0.9
27 | 1 | 0.051867 | 0.012999 | 0 | 0 | 1 | 0.98628 | -0.2639 | 0.4 | 1 | 1.1 | 0.9
29 | 1 | 0.0069984 | 0.001754 | 0 | 0 | 1 | 0.98527 | -0.28346 | 0.4 | 1 | 1.1 | 0.9
30 | 1 | 0 | 0 | 0 | 0 | 1 | 0.98496 | -0.28959 | 0.4 | 1 | 1.1 | 0.9
32 | 1 | 0.015312 | 0.0038375 | 0 | 0 | 1 | 0.98448 | -0.29904 | 0.4 | 1 | 1.1 | 0.9
34 | 1 | 0.0017056 | 0.00042747 | 0 | 0 | 1 | 0.98429 | -0.30263 | 0.4 | 1 | 1.1 | 0.9
33 | 1 | 0.007461 | 0.0018699 | 0 | 0 | 1 | 0.98415 | -0.30536 | 0.4 | 1 | 1.1 | 0.9

## generator_data
GEN_BUS | PG | QG | QMAX | QMIN | VG | MBASE | GEN_STATUS | PMAX | PMIN
20 | 0.44737 | 0.11356 | 10 | -10 | 1 | 100 | 1 | 10 | 0

## branch_data
F_BUS | T_BUS | BR_R | BR_X | BR_B | RATE_A | RATE_B | RATE_C | TAP | SHIFT | BR_STATUS | ANGMIN | ANGMAX | P_in | Q_in | P_out | Q_out
1 | 2 | 3.0921 | 1.979 | 5.1925e-09 | 0 | 0 | 0 | 0 | 0 | 1 | -90 | 90 | 0.038794 | 0.0097418 | -0.038743 | -0.00971
1 | 3 | 0.34558 | 0.22117 | 5.8032e-10 | 0 | 0 | 0 | 0 | 0 | 1 | -90 | 90 | -0.040028 | -0.010051 | 0.040034 | 0.010055
3 | 4 | 1.9356 | 1.2388 | 3.2504e-09 | 0 | 0 | 0 | 0 | 0 | 1 | -90 | 90 | 0.051431 | 0.012921 | -0.051375 | -0.012885
3 | 5 | 3.6262 | 2.3208 | 6.0894e-09 | 0 | 0 | 0 | 0 | 0 | 1 | -90 | 90 | -0.091465 | -0.022976 | 0.091794 | 0.023185
4 | 17 | 1.8551 | 1.1873 | 3.1152e-09 | 0 | 0 | 0 | 0 | 0 | 1 | -90 | 90 | 0.035398 | 0.0088811 | -0.035373 | -0.0088653
5 | 6 | 1.9835 | 1.2694 | 3.3308e-09 | 0 | 0 | 0 | 0 | 0 | 1 | -90 | 90 | 0.010152 | 0.0025448 | -0.01015 | -0.0025437
5 | 9 | 3.9025 | 2.4976 | 6.5533e-09 | 0 | 0 | 0 | 0 | 0 | 1 | -90 | 90 | 0.070971 | 0.017894 | -0.070759 | -0.017759
5 | 18 | 1.1803 | 0.75539 | 3.9641e-09 | 0 | 0 | 0 | 0 | 0 | 1 | -90 | 90 | -0.17292 | -0.043624 | 0.1733 | 0.043867
6 | 36 | 0.49758 | 0.31845 | 8.3557e-10 | 0 | 0 | 0 | 0 | 0 | 1 | -90 | 90 | 0.003955 | 0.00099116 | -0.0039549 | -0.00099119
6 | 37 | 2.3593 | 1.5099 | 3.9619e-09 | 0 | 0 | 0 | 0 | 0 | 1 | -90 | 90 | 0.0061949 | 0.0015526 | -0.006194 | -0.0015524
9 | 13 | 0.67297 | 0.4307 | 1.1301e-09 | 0 | 0 | 0 | 0 | 0 | 1 | -90 | 90 | 0.043547 | 0.010928 | -0.043533 | -0.010919
9 | 8 | 2.383 | 1.5251 | 4.0017e-09 | 0 | 0 | 0 | 0 | 0 | 1 | -90 | 90 | 0.027212 | 0.0068312 | -0.027193 | -0.0068194
18 | 19 | 0.76251 | 0.48801 | 2.5609e-09 | 0 | 0 | 0 | 0 | 0 | 1 | -90 | 90 | -0.19917 | -0.050352 | 0.1995 | 0.050559
13 | 11 | 1.1917 | 0.76266 | 2.0011e-09 | 0 | 0 | 0 | 0 | 0 | 1 | -90 | 90 | 0.030881 | 0.0077482 | -0.030869 | -0.0077405
8 | 7 | 4.4563 | 2.852 | 7.4834e-09 | 0 | 0 | 0 | 0 | 0 | 1 | -90 | 90 | 0.016154 | 0.0040528 | -0.016141 | -0.0040454
19 | 20 | 0.72004 | 0.46082 | 2.4183e-09 | 0 | 0 | 0 | 0 | 0 | 1 | -90 | 90 | -0.21467 | -0.054362 | 0.21502 | 0.054588
11 | 14 | 0.70686 | 0.45239 | 1.187e-09 | 0 | 0 | 0 | 0 | 0 | 1 | -90 | 90 | 0.012064 | 0.0030239 | -0.012063 | -0.0030233
11 | 10 | 1.8809 | 1.2038 | 3.1585e-09 | 0 | 0 | 0 | 0 | 0 | 1 | -90 | 90 | 0.018804 | 0.0047166 | -0.018797 | -0.0047123
10 | 12 | 2.3707 | 1.5172 | 3.981e-09 | 0 | 0 | 0 | 0 | 0 | 1 | -90 | 90 | 0.012835 | 0.003218 | -0.01283 | -0.0032156
12 | 15 | 0.92804 | 0.59395 | 1.5584e-09 | 0 | 0 | 0 | 0 | 0 | 1 | -90 | 90 | 0.006151 | 0.0015416 | -0.0061506 | -0.0015415
12 | 16 | 1.0585 | 0.67742 | 1.7775e-09 | 0 | 0 | 0 | 0 | 0 | 1 | -90 | 90 | 0.0066794 | 0.001674 | -0.0066789 | -0.0016739
14 | 25 | 1.4928 | 0.95536 | 2.5067e-09 | 0 | 0 | 0 | 0 | 0 | 1 | -90 | 90 | 0.0066568 | 0.0016684 | -0.0066561 | -0.0016682
21 | 22 | 3.6966 | 2.3658 | 6.2076e-09 | 0 | 0 | 0 | 0 | 0 | 1 | -90 | 90 | -0.039261 | -0.0098397 | 0.039322 | 0.0098786
22 | 24 | 0.97836 | 0.62615 | 1.6429e-09 | 0 | 0 | 0 | 0 | 0 | 1 | -90 | 90 | 0.083806 | 0.021181 | -0.083732 | -0.021134
22 | 26 | 3.6513 | 2.3368 | 6.1315e-09 | 0 | 0 | 0 | 0 | 0 | 1 | -90 | 90 | -0.12977 | -0.032723 | 0.13043 | 0.033148
20 | 26 | 1.1293 | 0.72277 | 3.7929e-09 | 0 | 0 | 0 | 0 | 0 | 1 | -90 | 90 | 0.21627 | 0.054947 | -0.21571 | -0.054587
26 | 38 | 3.968 | 2.5395 | 6.6633e-09 | 0 | 0 | 0 | 0 | 0 | 1 | -90 | 90 | 0.06354 | 0.015991 | -0.063369 | -0.015882
24 | 28 | 3.1504 | 2.0163 | 5.2904e-09 | 0 | 0 | 0 | 0 | 0 | 1 | -90 | 90 | 0.083732 | 0.021134 | -0.083492 | -0.020981
28 | 31 | 5.8675 | 3.7552 | 9.8531e-09 | 0 | 0 | 0 | 0 | 0 | 1 | -90 | 90 | 0.031564 | 0.0079429 | -0.0315 | -0.0079031
28 | 27 | 2.0924 | 1.3391 | 3.5137e-09 | 0 | 0 | 0 | 0 | 0 | 1 | -90 | 90 | 0.051928 | 0.013038 | -0.051866 | -0.012999
31 | 29 | 0.28717 | 0.18379 | 4.8224e-10 | 0 | 0 | 0 | 0 | 0 | 1 | -90 | 90 | 0.0315 | 0.0079031 | -0.031497 | -0.0079011
29 | 30 | 1.0885 | 0.69664 | 1.8279e-09 | 0 | 0 | 0 | 0 | 0 | 1 | -90 | 90 | 0.024499 | 0.0061471 | -0.024492 | -0.0061427
30 | 32 | 1.6775 | 1.0736 | 2.8169e-09 | 0 | 0 | 0 | 0 | 0 | 1 | -90 | 90 | 0.024492 | 0.0061427 | -0.024481 | -0.006136
32 | 34 | 1.6994 | 1.0876 | 2.8537e-09 | 0 | 0 | 0 | 0 | 0 | 1 | -90 | 90 | 0.0091691 | 0.0022985 | -0.0091675 | -0.0022978
34 | 33 | 1.5896 | 1.0173 | 2.6694e-09 | 0 | 0 | 0 | 0 | 0 | 1 | -90 | 90 | 0.0074619 | 0.0018703 | -0.0074609 | -0.0018699