## bus_data
BUS_I | BUS_TYPE | Pd | Qd | Gs | Bs | area | Vm | Va | baseKV | zone | Vmax | Vmin
1 | 1 | 0.0092152 | 0.0023096 | 0 | 0 | 1 | 0.97357 | -0.50798 | 0.4 | 1 | 1.1 | 0.9
3 | 1 | 0 | 0 | 0 | 0 | 1 | 0.97368 | -0.50577 | 0.4 | 1 | 1.1 | 0.9
7 | 1 | 0.015775 | 0.0039535 | 0 | 0 | 1 | 0.97382 | -0.50306 | 0.4 | 1 | 1.1 | 0.9
4 | 1 | 0 | 0 | 0 | 0 | 1 | 0.97442 | -0.49105 | 0.4 | 1 | 1.1 | 0.9
12 | 1 | 0 | 0 | 0 | 0 | 1 | 0.97353 | -0.50858 | 0.4 | 1 | 1.1 | 0.9
26 | 1 | 0.021798 | 0.0054631 | 0 | 0 | 1 | 0.9752 | -0.47574 | 0.4 | 1 | 1.1 | 0.9
6 | 1 | 0 | 0 | 0 | 0 | 1 | 0.97414 | -0.49666 | 0.4 | 1 | 1.1 | 0.9
8 | 1 | 0.00099086 | 0.00024833 | 0 | 0 | 1 | 0.97383 | -0.50281 | 0.4 | 1 | 1.1 | 0.9
27 | 1 | 0 | 0 | 0 | 0 | 1 | 0.97529 | -0.47397 | 0.4 | 1 | 1.1 | 0.9
24 | 1 | 0.0042176 | 0.001057 | 0 | 0 | 1 | 0.97278 | -0.52339 | 0.4 | 1 | 1.1 | 0.9
28 | 1 | 0.0089403 | 0.0022407 | 0 | 0 | 1 | 0.97587 | -0.46268 | 0.4 | 1 | 1.1 | 0.9
29 | 1 | 0 | 0 | 0 | 0 | 1 | 0.97179 | -0.54296 | 0.4 | 1 | 1.1 | 0.9
58 | 1 | 0.0086389 | 0.0021651 | 0 | 0 | 1 | 0.97135 | -0.55164 | 0.4 | 1 | 1.1 | 0.9
59 | 1 | 0.0086868 | 0.0021771 | 0 | 0 | 1 | 0.97125 | -0.55363 | 0.4 | 1 | 1.1 | 0.9
57 | 1 | 0.008069 | 0.0020223 | 0 | 0 | 1 | 0.97219 | -0.53519 | 0.4 | 1 | 1.1 | 0.9
9 | 3 | 0.013688 | 0.0034306 | 0 | 0 | 1 | 1 | 0 | 0.4 | 1 | 1.1 | 0.9
10 | 1 | 0.013612 | 0.0034116 | 0 | 0 | 1 | 0.99965 | -0.0067911 | 0.4 | 1 | 1.1 | 0.9
11 | 1 | 0 | 0 | 0 | 0 | 1 | 0.99897 | -0.019306 | 0.4 | 1 | 1.1 | 0.9
13 | 1 | 0.026008 | 0.0065182 | 0 | 0 | 1 | 0.9981 | -0.035762 | 0.4 | 1 | 1.1 | 0.9
14 | 1 | 0.021794 | 0.0054621 | 0 | 0 | 1 | 0.99886 | -0.021438 | 0.4 | 1 | 1.1 | 0.9
15 | 1 | 0 | 0 | 0 | 0 | 1 | 0.99747 | -0.047513 | 0.4 | 1 | 1.1 | 0.9
22 | 1 | 0 | 0 | 0 | 0 | 1 | 0.97257 | -0.5275 | 0.4 | 1 | 1.1 | 0.9
17 | 1 | 0.0022343 | 0.00055996 | 0 | 0 | 1 | 0.99586 | -0.077906 | 0.4 | 1 | 1.1 | 0.9
16 | 1 | 0 | 0 | 0 | 0 | 1 | 0.9716 | -0.54672 | 0.4 | 1 | 1.1 | 0.9
20 | 1 | 0 | 0 | 0 | 0 | 1 | 0.97208 | -0.53719 | 0.4 | 1 | 1.1 | 0.9
18 | 1 | 0.034691 | 0.0086943 | 0 | 0 | 1 | 0.97153 | -0.54815 | 0.4 | 1 | 1.1 | 0.9
30 | 1 | 0.0082071 | 0.0020569 | 0 | 0 | 1 | 0.99509 | -0.092427 | 0.4 | 1 | 1.1 | 0.9
25 | 1 | 0 | 0 | 0 | 0 | 1 | 0.97222 | -0.53443 | 0.4 | 1 | 1.1 | 0.9
19 | 1 | 0.013634 | 0.003417 | 0 | 0 | 1 | 0.97141 | -0.55043 | 0.4 | 1 | 1.1 | 0.9
32 | 1 | 0.0041582 | 0.0010422 | 0 | 0 | 1 | 0.99326 | -0.12715 | 0.4 | 1 | 1.1 | 0.9
40 | 1 | 0.0039834 | 0.00099834 | 0 | 0 | 1 | 0.97213 | -0.53632 | 0.4 | 1 | 1.1 | 0.9
23 | 1 | 0.005967 | 0.0014955 | 0 | 0 | 1 | 0.97232 | -0.53254 | 0.4 | 1 | 1.1 | 0.9
21 | 1 | 0.025451 | 0.0063787 | 0 | 0 | 1 | 0.97217 | -0.53557 | 0.4 | 1 | 1.1 | 0.9
39 | 1 | 0.012038 | 0.0030169 | 0 | 0 | 1 | 0.97179 | -0.54296 | 0.4 | 1 | 1.1 | 0.9
52 | 1 | 0 | 0 | 0 | 0 | 1 | 0.97646 | -0.45109 | 0.4 | 1 | 1.1 | 0.9
53 | 1 | 0.023985 | 0.0060112 | 0 | 0 | 1 | 0.97422 | -0.49502 | 0.4 | 1 | 1.1 | 0.9
54 | 1 | 0.0027621 | 0.00069224 | 0 | 0 | 1 | 0.97811 | -0.41868 | 0.4 | 1 | 1.1 | 0.9
60 | 1 | 0.013333 | 0.0033416 | 0 | 0 | 1 | 0.97117 | -0.55531 | 0.4 | 1 | 1.1 | 0.9
62 | 1 | 0.0063375 | 0.0015883 | 0 | 0 | 1 | 0.97113 | -0.55615 | 0.4 | 1 | 1.1 | 0.9
56 | 1 | 0.0051435 | 0.0012891 | 0 | 0 | 1 | 0.9731 | -0.51711 | 0.4 | 1 | 1.1 | 0.9
31 | 1 | 0 | 0 | 0 | 0 | 1 | 0.97942 | -0.39328 | 0.4 | 1 | 1.1 | 0.9
61 | 1 | 0.0040579 | 0.001017 | 0 | 0 | 1 | 0.97941 | -0.39329 | 0.4 | 1 | 1.1 | 0.9
45 | 1 | 0.0031568 | 0.00079118 | 0 | 0 | 1 | 0.97963 | -0.38908 | 0.4 | 1 | 1.1 | 0.9
33 | 1 | 0.0066036 | 0.001655 | 0 | 0 | 1 | 0.99294 | -0.13322 | 0.4 | 1 | 1.1 | 0.9
43 | 1 | 0.0079963 | 0.0020041 | 0 | 0 | 1 | 0.98038 | -0.37446 | 0.4 | 1 | 1.1 | 0.9
34 | 1 | 0 | 0 | 0 | 0 | 1 | 0.99135 | -0.16358 | 0.4 | 1 | 1.1 | 0.9
38 | 1 | 0.0055952 | 0.0014023 | 0 | 0 | 1 | 0.98932 | -0.20214 | 0.4 | 1 | 1.1 | 0.9
37 | 1 | 0.0059796 | 0.0014986 | 0 | 0 | 1 | 0.99111 | -0.1682 | 0.4 | 1 | 1.1 | 0.9
47 | 1 | 0 | 0 | 0 | 0 | 1 | 0.98893 | -0.20955 | 0.4 | 1 | 1.1 | 0.9
36 | 1 | 0.0042692 | 0.00107 | 0 | 0 | 1 | 0.9911 | -0.16833 | 0.4 | 1 | 1.1 | 0.9
35 | 1 | 0.010366 | 0.0025981 | 0 | 0 | 1 | 0.99084 | -0.17345 | 0.4 | 1 | 1.1 | 0.9
48 | 1 | 0 | 0 | 0 | 0 | 1 | 0.98868 | -0.2145 | 0.4 | 1 | 1.1 | 0.9
41 | 1 | 0.0077714 | 0.0019477 | 0 | 0 | 1 | 0.97147 | -0.54933 | 0.4 | 1 | 1.1 | 0.9
42 | 1 | 0.0050251 | 0.0012594 | 0 | 0 | 1 | 0.98105 | -0.36142 | 0.4 | 1 | 1.1 | 0.9
44 | 1 | 0 | 0 | 0 | 0 | 1 | 0.9837 | -0.31005 | 0.4 | 1 | 1.1 | 0.9
46 | 1 | 0 | 0 | 0 | 0 | 1 | 0.9856 | -0.27341 | 0.4 | 1 | 1.1 | 0.9
51 | 1 | 0.0039564 | 0.00099156 | 0 | 0 | 1 | 0.98597 | -0.2663 | 0.4 | 1 | 1.1 | 0.9
50 | 1 | 0 | 0 | 0 | 0 | 1 | 0.9867 | -0.25228 | 0.4 | 1 | 1.1 | 0.9
49 | 1 | 0.0074682 | 0.0018717 | 0 | 0 | 1 | 0.98709 | -0.24486 | 0.4 | 1 | 1.1 | 0.9
55 | 1 | 0.0090809 | 0.0022759 | 0 | 0 | 1 | 0.97396 | -0.50016 | 0.4 | 1 | 1.1 | 0.9

## generator_data
GEN_BUS | PG | QG | QMAX | QMIN | VG | MBASE | GEN_STATUS | PMAX | PMIN
9 | 0.41203 | 0.10611 | 10 | -10 | 1 | 100 | 1 | 10 | 0

## branch_data
F_BUS | T_BUS | BR_R | BR_X | BR_B | RATE_A | RATE_B | RATE_C | TAP | SHIFT | BR_STATUS | ANGMIN | ANGMAX | P_in | Q_in | P_out | Q_out
1 | 3 | 1.0171 | 0.65096 | 1.708e-09 | 0 | 0 | 0 | 0 | 0 | 1 | -90 | 90 | -0.0092152 | -0.0023096 | 0.0092162 | 0.00231
3 | 7 | 1.2508 | 0.80049 | 2.1004e-09 | 0 | 0 | 0 | 0 | 0 | 1 | -90 | 90 | -0.0092162 | -0.00231 | 0.0092174 | 0.0023106
7 | 8 | 0.041687 | 0.02668 | 7.0004e-11 | 0 | 0 | 0 | 0 | 0 | 1 | -90 | 90 | -0.024992 | -0.0062641 | 0.024992 | 0.0062643
4 | 12 | 0.69155 | 0.44259 | 5.8065e-09 | 0 | 0 | 0 | 0 | 0 | 1 | -90 | 90 | 0.10802 | 0.027172 | -0.10793 | -0.027114
4 | 26 | 0.60514 | 0.38729 | 5.0809e-09 | 0 | 0 | 0 | 0 | 0 | 1 | -90 | 90 | -0.10802 | -0.027172 | 0.1081 | 0.027222
12 | 24 | 0.58335 | 0.37334 | 4.898e-09 | 0 | 0 | 0 | 0 | 0 | 1 | -90 | 90 | 0.10793 | 0.027114 | -0.10785 | -0.027066
26 | 27 | 0.058377 | 0.037361 | 4.9015e-10 | 0 | 0 | 0 | 0 | 0 | 1 | -90 | 90 | -0.1299 | -0.032685 | 0.12991 | 0.032692
6 | 8 | 1.0069 | 0.6444 | 1.6908e-09 | 0 | 0 | 0 | 0 | 0 | 1 | -90 | 90 | 0.025991 | 0.0065173 | -0.025983 | -0.0065126
6 | 27 | 3.7194 | 2.3804 | 6.2458e-09 | 0 | 0 | 0 | 0 | 0 | 1 | -90 | 90 | -0.025991 | -0.0065173 | 0.026019 | 0.0065348
27 | 28 | 0.30945 | 0.19805 | 2.5982e-09 | 0 | 0 | 0 | 0 | 0 | 1 | -90 | 90 | -0.15593 | -0.039227 | 0.15601 | 0.03928
24 | 22 | 0.16827 | 0.10769 | 1.4129e-09 | 0 | 0 | 0 | 0 | 0 | 1 | -90 | 90 | 0.10363 | 0.026009 | -0.10361 | -0.025996
28 | 52 | 0.30116 | 0.19274 | 2.5286e-09 | 0 | 0 | 0 | 0 | 0 | 1 | -90 | 90 | -0.16495 | -0.041521 | 0.16504 | 0.041579
29 | 58 | 1.6709 | 1.0694 | 2.8059e-09 | 0 | 0 | 0 | 0 | 0 | 1 | -90 | 90 | 0.021983 | 0.0055136 | -0.021974 | -0.005508
29 | 59 | 3.0052 | 1.9233 | 5.0465e-09 | 0 | 0 | 0 | 0 | 0 | 1 | -90 | 90 | 0.015033 | 0.0037701 | -0.015025 | -0.0037657
29 | 57 | 0.8893 | 0.56915 | 1.4934e-09 | 0 | 0 | 0 | 0 | 0 | 1 | -90 | 90 | -0.037016 | -0.0092836 | 0.03703 | 0.0092923
58 | 60 | 1.1643 | 0.74513 | 1.9551e-09 | 0 | 0 | 0 | 0 | 0 | 1 | -90 | 90 | 0.013335 | 0.0033429 | -0.013333 | -0.0033416
59 | 62 | 1.681 | 1.0759 | 2.8229e-09 | 0 | 0 | 0 | 0 | 0 | 1 | -90 | 90 | 0.0063382 | 0.0015885 | -0.0063375 | -0.0015883
57 | 56 | 1.7013 | 1.0888 | 2.857e-09 | 0 | 0 | 0 | 0 | 0 | 1 | -90 | 90 | -0.045099 | -0.011315 | 0.045138 | 0.011339
9 | 10 | 2.2354 | 1.4306 | 3.7538e-09 | 0 | 0 | 0 | 0 | 0 | 1 | -90 | 90 | 0.013617 | 0.003414 | -0.013612 | -0.0034116
9 | 11 | 0.22904 | 0.14659 | 1.9231e-09 | 0 | 0 | 0 | 0 | 0 | 1 | -90 | 90 | 0.38472 | 0.099262 | -0.38436 | -0.099031
11 | 13 | 0.2068 | 0.13236 | 1.7364e-09 | 0 | 0 | 0 | 0 | 0 | 1 | -90 | 90 | 0.36256 | 0.093567 | -0.36227 | -0.093381
11 | 14 | 0.43758 | 0.28005 | 7.3481e-10 | 0 | 0 | 0 | 0 | 0 | 1 | -90 | 90 | 0.021796 | 0.0054634 | -0.021794 | -0.0054621
13 | 15 | 0.1591 | 0.10182 | 1.3358e-09 | 0 | 0 | 0 | 0 | 0 | 1 | -90 | 90 | 0.33626 | 0.086863 | -0.33607 | -0.08674
15 | 17 | 0.41056 | 0.26276 | 3.4472e-09 | 0 | 0 | 0 | 0 | 0 | 1 | -90 | 90 | 0.33607 | 0.08674 | -0.33557 | -0.086422
22 | 23 | 0.2738 | 0.17523 | 2.2989e-09 | 0 | 0 | 0 | 0 | 0 | 1 | -90 | 90 | 0.078153 | 0.019611 | -0.078135 | -0.0196
22 | 21 | 1.3445 | 0.86048 | 2.2578e-09 | 0 | 0 | 0 | 0 | 0 | 1 | -90 | 90 | 0.025461 | 0.0063848 | -0.025451 | -0.0063787
17 | 30 | 0.19702 | 0.12609 | 1.6542e-09 | 0 | 0 | 0 | 0 | 0 | 1 | -90 | 90 | 0.33334 | 0.085862 | -0.33311 | -0.085712
16 | 20 | 0.83486 | 0.53431 | 7.0098e-09 | 0 | 0 | 0 | 0 | 0 | 1 | -90 | 90 | -0.048329 | -0.012114 | 0.048351 | 0.012127
16 | 18 | 0.12482 | 0.079884 | 1.048e-09 | 0 | 0 | 0 | 0 | 0 | 1 | -90 | 90 | 0.048329 | 0.012114 | -0.048326 | -0.012112
20 | 25 | 0.24186 | 0.15479 | 2.0307e-09 | 0 | 0 | 0 | 0 | 0 | 1 | -90 | 90 | -0.048351 | -0.012127 | 0.048358 | 0.012131
18 | 19 | 0.70831 | 0.45332 | 4.7578e-09 | 0 | 0 | 0 | 0 | 0 | 1 | -90 | 90 | 0.013636 | 0.0034175 | -0.013634 | -0.003417
30 | 32 | 0.4819 | 0.30842 | 4.0462e-09 | 0 | 0 | 0 | 0 | 0 | 1 | -90 | 90 | 0.3249 | 0.083655 | -0.32435 | -0.083305
25 | 40 | 0.33663 | 0.21545 | 1.1306e-09 | 0 | 0 | 0 | 0 | 0 | 1 | -90 | 90 | 0.023803 | 0.005969 | -0.023801 | -0.0059677
25 | 23 | 0.11111 | 0.071111 | 9.3293e-10 | 0 | 0 | 0 | 0 | 0 | 1 | -90 | 90 | -0.072161 | -0.0181 | 0.072167 | 0.018104
32 | 33 | 0.085248 | 0.054559 | 7.1577e-10 | 0 | 0 | 0 | 0 | 0 | 1 | -90 | 90 | 0.32019 | 0.082263 | -0.3201 | -0.082202
40 | 39 | 1.4183 | 0.90774 | 2.3818e-09 | 0 | 0 | 0 | 0 | 0 | 1 | -90 | 90 | 0.019818 | 0.0049694 | -0.019811 | -0.0049656
39 | 41 | 3.4698 | 2.2207 | 5.8268e-09 | 0 | 0 | 0 | 0 | 0 | 1 | -90 | 90 | 0.0077738 | 0.0019487 | -0.0077714 | -0.0019477
52 | 53 | 2.2495 | 1.4397 | 3.7775e-09 | 0 | 0 | 0 | 0 | 0 | 1 | -90 | 90 | 0.083578 | 0.021062 | -0.083402 | -0.02095
52 | 54 | 0.55993 | 0.35836 | 4.7014e-09 | 0 | 0 | 0 | 0 | 0 | 1 | -90 | 90 | -0.24862 | -0.062641 | 0.24901 | 0.062888
53 | 55 | 0.36861 | 0.23591 | 6.1899e-10 | 0 | 0 | 0 | 0 | 0 | 1 | -90 | 90 | 0.059417 | 0.014939 | -0.059403 | -0.01493
54 | 61 | 0.43519 | 0.27852 | 3.654e-09 | 0 | 0 | 0 | 0 | 0 | 1 | -90 | 90 | -0.25177 | -0.06358 | 0.25207 | 0.063776
56 | 55 | 1.4338 | 0.91763 | 2.4077e-09 | 0 | 0 | 0 | 0 | 0 | 1 | -90 | 90 | -0.050281 | -0.012628 | 0.050322 | 0.012654
31 | 61 | 0.00022564 | 0.00014441 | 1.8945e-12 | 0 | 0 | 0 | 0 | 0 | 1 | -90 | 90 | 0.25613 | 0.064793 | -0.25613 | -0.064793
31 | 45 | 0.070933 | 0.045397 | 5.9557e-10 | 0 | 0 | 0 | 0 | 0 | 1 | -90 | 90 | -0.25613 | -0.064793 | 0.25618 | 0.064826
45 | 43 | 0.24411 | 0.15623 | 2.0496e-09 | 0 | 0 | 0 | 0 | 0 | 1 | -90 | 90 | -0.25934 | -0.065618 | 0.25952 | 0.065734
33 | 34 | 0.43435 | 0.27798 | 3.647e-09 | 0 | 0 | 0 | 0 | 0 | 1 | -90 | 90 | 0.31349 | 0.080547 | -0.31303 | -0.080252
43 | 42 | 0.21154 | 0.13539 | 1.7762e-09 | 0 | 0 | 0 | 0 | 0 | 1 | -90 | 90 | -0.26752 | -0.067738 | 0.26769 | 0.067845
34 | 38 | 0.58902 | 0.37697 | 4.9456e-09 | 0 | 0 | 0 | 0 | 0 | 1 | -90 | 90 | 0.29241 | 0.075081 | -0.29186 | -0.074732
34 | 37 | 0.98699 | 0.63168 | 1.6574e-09 | 0 | 0 | 0 | 0 | 0 | 1 | -90 | 90 | 0.020622 | 0.0051707 | -0.020618 | -0.005168
38 | 47 | 0.11519 | 0.073721 | 9.6717e-10 | 0 | 0 | 0 | 0 | 0 | 1 | -90 | 90 | 0.28627 | 0.07333 | -0.28617 | -0.073264
37 | 36 | 0.037556 | 0.024036 | 6.3067e-11 | 0 | 0 | 0 | 0 | 0 | 1 | -90 | 90 | 0.014638 | 0.0036693 | -0.014638 | -0.0036693
47 | 48 | 0.07675 | 0.04912 | 6.4442e-10 | 0 | 0 | 0 | 0 | 0 | 1 | -90 | 90 | 0.28617 | 0.073264 | -0.2861 | -0.073221
36 | 35 | 2.1745 | 1.3917 | 3.6516e-09 | 0 | 0 | 0 | 0 | 0 | 1 | -90 | 90 | 0.010369 | 0.0025993 | -0.010366 | -0.0025981
48 | 49 | 0.47065 | 0.30122 | 3.9518e-09 | 0 | 0 | 0 | 0 | 0 | 1 | -90 | 90 | 0.2861 | 0.073221 | -0.28568 | -0.072952
42 | 44 | 0.82067 | 0.52523 | 6.8906e-09 | 0 | 0 | 0 | 0 | 0 | 1 | -90 | 90 | -0.27271 | -0.069104 | 0.27339 | 0.069536
44 | 46 | 0.58805 | 0.37635 | 4.9374e-09 | 0 | 0 | 0 | 0 | 0 | 1 | -90 | 90 | -0.27339 | -0.069536 | 0.27387 | 0.069845
46 | 51 | 0.11447 | 0.073259 | 9.6111e-10 | 0 | 0 | 0 | 0 | 0 | 1 | -90 | 90 | -0.27387 | -0.069845 | 0.27396 | 0.069905
51 | 50 | 0.22247 | 0.14238 | 1.868e-09 | 0 | 0 | 0 | 0 | 0 | 1 | -90 | 90 | -0.27792 | -0.070896 | 0.27811 | 0.071017
50 | 49 | 0.11797 | 0.075502 | 9.9053e-10 | 0 | 0 | 0 | 0 | 0 | 1 | -90 | 90 | -0.27811 | -0.071017 | 0.27821 | 0.07108