## bus_data
BUS_I | BUS_TYPE | Pd | Qd | Gs | Bs | area | Vm | Va | baseKV | zone | Vmax | Vmin
1 | 1 | 0.005342 | 0.0013388 | 0 | 0 | 1 | 0.99444 | -0.1058 | 0.4 | 1 | 1.1 | 0.9
3 | 1 | 0 | 0 | 0 | 0 | 1 | 0.99448 | -0.10498 | 0.4 | 1 | 1.1 | 0.9
4 | 1 | 0 | 0 | 0 | 0 | 1 | 0.99454 | -0.10375 | 0.4 | 1 | 1.1 | 0.9
6 | 1 | 0 | 0 | 0 | 0 | 1 | 0.99486 | -0.097641 | 0.4 | 1 | 1.1 | 0.9
5 | 1 | 0 | 0 | 0 | 0 | 1 | 0.99352 | -0.12359 | 0.4 | 1 | 1.1 | 0.9
10 | 1 | 0.0023408 | 0.00058666 | 0 | 0 | 1 | 0.99347 | -0.12452 | 0.4 | 1 | 1.1 | 0.9
8 | 1 | 0.0068781 | 0.0017238 | 0 | 0 | 1 | 0.9931 | -0.13169 | 0.4 | 1 | 1.1 | 0.9
16 | 1 | 0.0034062 | 0.00085369 | 0 | 0 | 1 | 0.99542 | -0.086895 | 0.4 | 1 | 1.1 | 0.9
7 | 1 | 0.0035328 | 0.0008854 | 0 | 0 | 1 | 0.98789 | -0.23313 | 0.4 | 1 | 1.1 | 0.9
50 | 1 | 0.011168 | 0.0027989 | 0 | 0 | 1 | 0.98803 | -0.23027 | 0.4 | 1 | 1.1 | 0.9
17 | 1 | 0 | 0 | 0 | 0 | 1 | 0.99334 | -0.12706 | 0.4 | 1 | 1.1 | 0.9
9 | 1 | 0.011447 | 0.002869 | 0 | 0 | 1 | 0.99304 | -0.13272 | 0.4 | 1 | 1.1 | 0.9
13 | 1 | 0 | 0 | 0 | 0 | 1 | 0.99594 | -0.076829 | 0.4 | 1 | 1.1 | 0.9
46 | 1 | 0.010226 | 0.002563 | 0 | 0 | 1 | 0.99101 | -0.17251 | 0.4 | 1 | 1.1 | 0.9
47 | 1 | 0.0074062 | 0.0018562 | 0 | 0 | 1 | 0.99237 | -0.1462 | 0.4 | 1 | 1.1 | 0.9
48 | 1 | 0 | 0 | 0 | 0 | 1 | 0.98926 | -0.20645 | 0.4 | 1 | 1.1 | 0.9
51 | 1 | 0.010954 | 0.0027454 | 0 | 0 | 1 | 0.98889 | -0.21353 | 0.4 | 1 | 1.1 | 0.9
52 | 1 | 0.014517 | 0.0036384 | 0 | 0 | 1 | 0.98709 | -0.24856 | 0.4 | 1 | 1.1 | 0.9
53 | 1 | 0 | 0 | 0 | 0 | 1 | 0.98686 | -0.25309 | 0.4 | 1 | 1.1 | 0.9
54 | 1 | 0.011881 | 0.0029776 | 0 | 0 | 1 | 0.9866 | -0.25821 | 0.4 | 1 | 1.1 | 0.9
57 | 1 | 0.011461 | 0.0028724 | 0 | 0 | 1 | 0.98839 | -0.22337 | 0.4 | 1 | 1.1 | 0.9
42 | 1 | 0 | 0 | 0 | 0 | 1 | 0.98876 | -0.21616 | 0.4 | 1 | 1.1 | 0.9
18 | 1 | 0.0028602 | 0.00071682 | 0 | 0 | 1 | 0.99332 | -0.12737 | 0.4 | 1 | 1.1 | 0.9
11 | 1 | 0.0050235 | 0.001259 | 0 | 0 | 1 | 0.99536 | -0.087688 | 0.4 | 1 | 1.1 | 0.9
12 | 1 | 0.0090587 | 0.0022703 | 0 | 0 | 1 | 0.99232 | -0.14557 | 0.4 | 1 | 1.1 | 0.9
14 | 1 | 0.0070941 | 0.0017779 | 0 | 0 | 1 | 0.9897 | -0.1956 | 0.4 | 1 | 1.1 | 0.9
15 | 3 | 0 | 0 | 0 | 0 | 1 | 1 | 0 | 0.4 | 1 | 1.1 | 0.9
19 | 1 | 0.0035534 | 0.00089057 | 0 | 0 | 1 | 0.9896 | -0.19749 | 0.4 | 1 | 1.1 | 0.9
43 | 1 | 0.0082901 | 0.0020777 | 0 | 0 | 1 | 0.99855 | -0.027618 | 0.4 | 1 | 1.1 | 0.9
29 | 1 | 0.0058843 | 0.0014748 | 0 | 0 | 1 | 0.98661 | -0.25502 | 0.4 | 1 | 1.1 | 0.9
44 | 1 | 0.0061408 | 0.001539 | 0 | 0 | 1 | 0.99849 | -0.028865 | 0.4 | 1 | 1.1 | 0.9
32 | 1 | 0.015617 | 0.003914 | 0 | 0 | 1 | 0.9705 | -0.56958 | 0.4 | 1 | 1.1 | 0.9
33 | 1 | 0 | 0 | 0 | 0 | 1 | 0.97104 | -0.55886 | 0.4 | 1 | 1.1 | 0.9
31 | 1 | 0.015562 | 0.0039003 | 0 | 0 | 1 | 0.97016 | -0.57638 | 0.4 | 1 | 1.1 | 0.9
34 | 1 | 0.01345 | 0.0033708 | 0 | 0 | 1 | 0.97078 | -0.56405 | 0.4 | 1 | 1.1 | 0.9
35 | 1 | 0.0082581 | 0.0020697 | 0 | 0 | 1 | 0.97135 | -0.55283 | 0.4 | 1 | 1.1 | 0.9
20 | 1 | 0.010946 | 0.0027433 | 0 | 0 | 1 | 0.98125 | -0.35878 | 0.4 | 1 | 1.1 | 0.9
21 | 1 | 0.0078172 | 0.0019592 | 0 | 0 | 1 | 0.98119 | -0.35994 | 0.4 | 1 | 1.1 | 0.9
25 | 1 | 0 | 0 | 0 | 0 | 1 | 0.98159 | -0.35215 | 0.4 | 1 | 1.1 | 0.9
23 | 1 | 0.012744 | 0.003194 | 0 | 0 | 1 | 0.97842 | -0.41402 | 0.4 | 1 | 1.1 | 0.9
24 | 1 | 0 | 0 | 0 | 0 | 1 | 0.97861 | -0.41019 | 0.4 | 1 | 1.1 | 0.9
26 | 1 | 0 | 0 | 0 | 0 | 1 | 0.97877 | -0.4071 | 0.4 | 1 | 1.1 | 0.9
30 | 1 | 0.0068983 | 0.0017289 | 0 | 0 | 1 | 0.98059 | -0.37161 | 0.4 | 1 | 1.1 | 0.9
27 | 1 | 0.0098534 | 0.0024695 | 0 | 0 | 1 | 0.98241 | -0.33621 | 0.4 | 1 | 1.1 | 0.9
39 | 1 | 0.0060747 | 0.0015225 | 0 | 0 | 1 | 0.97878 | -0.40692 | 0.4 | 1 | 1.1 | 0.9
38 | 1 | 0.018627 | 0.0046684 | 0 | 0 | 1 | 0.97685 | -0.44453 | 0.4 | 1 | 1.1 | 0.9
28 | 1 | 0.0084905 | 0.0021279 | 0 | 0 | 1 | 0.98457 | -0.29434 | 0.4 | 1 | 1.1 | 0.9
37 | 1 | 0 | 0 | 0 | 0 | 1 | 0.97549 | -0.47127 | 0.4 | 1 | 1.1 | 0.9
36 | 1 | 0 | 0 | 0 | 0 | 1 | 0.97286 | -0.5229 | 0.4 | 1 | 1.1 | 0.9
59 | 1 | 0.0055764 | 0.0013976 | 0 | 0 | 1 | 0.9959 | -0.078634 | 0.4 | 1 | 1.1 | 0.9
61 | 1 | 0.011509 | 0.0028845 | 0 | 0 | 1 | 0.99674 | -0.062505 | 0.4 | 1 | 1.1 | 0.9
58 | 1 | 0.019534 | 0.0048958 | 0 | 0 | 1 | 0.99546 | -0.087115 | 0.4 | 1 | 1.1 | 0.9
40 | 1 | 0.0057884 | 0.0014507 | 0 | 0 | 1 | 0.99637 | -0.06944 | 0.4 | 1 | 1.1 | 0.9
41 | 1 | 0.0056858 | 0.001425 | 0 | 0 | 1 | 0.99633 | -0.070257 | 0.4 | 1 | 1.1 | 0.9
60 | 1 | 0.0052823 | 0.0013239 | 0 | 0 | 1 | 0.99674 | -0.062358 | 0.4 | 1 | 1.1 | 0.9
45 | 1 | 0 | 0 | 0 | 0 | 1 | 0.99757 | -0.046466 | 0.4 | 1 | 1.1 | 0.9
49 | 1 | 0.0072046 | 0.0018056 | 0 | 0 | 1 | 0.99333 | -0.1278 | 0.4 | 1 | 1.1 | 0.9

## generator_data
GEN_BUS | PG | QG | QMAX | QMIN | VG | MBASE | GEN_STATUS | PMAX | PMIN
15 | 0.35793 | 0.091458 | 10 | -10 | 1 | 100 | 1 | 10 | 0

## branch_data
F_BUS | T_BUS | BR_R | BR_X | BR_B | RATE_A | RATE_B | RATE_C | TAP | SHIFT | BR_STATUS | ANGMIN | ANGMAX | P_in | Q_in | P_out | Q_out
1 | 3 | 0.67763 | 0.43368 | 1.1379e-09 | 0 | 0 | 0 | 0 | 0 | 1 | -90 | 90 | -0.005342 | -0.0013388 | 0.0053422 | 0.0013389
3 | 4 | 1.0232 | 0.65485 | 1.7182e-09 | 0 | 0 | 0 | 0 | 0 | 1 | -90 | 90 | -0.0053422 | -0.0013389 | 0.0053426 | 0.0013389
4 | 6 | 5.0662 | 3.2423 | 8.5075e-09 | 0 | 0 | 0 | 0 | 0 | 1 | -90 | 90 | -0.0053426 | -0.0013389 | 0.0053441 | 0.001339
6 | 16 | 1.6519 | 1.0572 | 2.774e-09 | 0 | 0 | 0 | 0 | 0 | 1 | -90 | 90 | -0.028908 | -0.0072572 | 0.028923 | 0.0072664
6 | 5 | 4.8852 | 3.1266 | 8.2036e-09 | 0 | 0 | 0 | 0 | 0 | 1 | -90 | 90 | 0.023564 | 0.0059181 | -0.023535 | -0.0059003
5 | 10 | 0.79195 | 0.50685 | 1.3299e-09 | 0 | 0 | 0 | 0 | 0 | 1 | -90 | 90 | 0.0052016 | 0.001303 | -0.0052013 | -0.001303
5 | 8 | 1.9559 | 1.2518 | 3.2845e-09 | 0 | 0 | 0 | 0 | 0 | 1 | -90 | 90 | 0.018333 | 0.0045973 | -0.018326 | -0.0045931
10 | 17 | 3.929 | 2.5146 | 6.5979e-09 | 0 | 0 | 0 | 0 | 0 | 1 | -90 | 90 | 0.0028605 | 0.00071634 | -0.0028602 | -0.00071677
8 | 9 | 0.39782 | 0.2546 | 6.6805e-10 | 0 | 0 | 0 | 0 | 0 | 1 | -90 | 90 | 0.011448 | 0.0028693 | -0.011447 | -0.002869
16 | 13 | 1.3856 | 0.88678 | 2.3268e-09 | 0 | 0 | 0 | 0 | 0 | 1 | -90 | 90 | -0.032329 | -0.0081201 | 0.032344 | 0.0081298
7 | 50 | 3.543 | 2.2675 | 5.9496e-09 | 0 | 0 | 0 | 0 | 0 | 1 | -90 | 90 | -0.0035328 | -0.0008854 | 0.0035332 | 0.00088513
50 | 52 | 3.0288 | 1.9384 | 5.0862e-09 | 0 | 0 | 0 | 0 | 0 | 1 | -90 | 90 | 0.026426 | 0.0066331 | -0.026403 | -0.0066189
50 | 48 | 2.5385 | 1.6247 | 4.2629e-09 | 0 | 0 | 0 | 0 | 0 | 1 | -90 | 90 | -0.041127 | -0.010317 | 0.041174 | 0.010347
17 | 18 | 0.47864 | 0.30633 | 8.0376e-10 | 0 | 0 | 0 | 0 | 0 | 1 | -90 | 90 | 0.0028602 | 0.00071677 | -0.0028602 | -0.00071682
13 | 15 | 1.7388 | 1.1128 | 5.8397e-09 | 0 | 0 | 0 | 0 | 0 | 1 | -90 | 90 | -0.19991 | -0.051138 | 0.20066 | 0.051615
13 | 11 | 0.29251 | 0.18721 | 9.824e-10 | 0 | 0 | 0 | 0 | 0 | 1 | -90 | 90 | 0.16757 | 0.043008 | -0.16748 | -0.042952
46 | 47 | 1.5724 | 1.0063 | 2.6405e-09 | 0 | 0 | 0 | 0 | 0 | 1 | -90 | 90 | -0.073932 | -0.018601 | 0.074025 | 0.01866
46 | 48 | 2.3483 | 1.5029 | 3.9434e-09 | 0 | 0 | 0 | 0 | 0 | 1 | -90 | 90 | 0.063706 | 0.016038 | -0.063603 | -0.015972
47 | 49 | 1.0016 | 0.64103 | 1.682e-09 | 0 | 0 | 0 | 0 | 0 | 1 | -90 | 90 | -0.081431 | -0.020516 | 0.081503 | 0.020562
48 | 51 | 1.3857 | 0.88687 | 2.327e-09 | 0 | 0 | 0 | 0 | 0 | 1 | -90 | 90 | 0.022428 | 0.0056253 | -0.022421 | -0.0056207
51 | 42 | 1.0046 | 0.64293 | 1.6869e-09 | 0 | 0 | 0 | 0 | 0 | 1 | -90 | 90 | 0.011467 | 0.0028753 | -0.011465 | -0.0028745
52 | 53 | 1.6668 | 1.0667 | 2.799e-09 | 0 | 0 | 0 | 0 | 0 | 1 | -90 | 90 | 0.011886 | 0.0029805 | -0.011883 | -0.0029791
53 | 54 | 1.8814 | 1.2041 | 3.1594e-09 | 0 | 0 | 0 | 0 | 0 | 1 | -90 | 90 | 0.011883 | 0.0029791 | -0.011881 | -0.0029776
57 | 42 | 2.7555 | 1.7635 | 4.6272e-09 | 0 | 0 | 0 | 0 | 0 | 1 | -90 | 90 | -0.011461 | -0.0028725 | 0.011465 | 0.0028745
11 | 12 | 1.6021 | 1.0253 | 5.3806e-09 | 0 | 0 | 0 | 0 | 0 | 1 | -90 | 90 | 0.16246 | 0.041693 | -0.162 | -0.041402
12 | 14 | 1.4597 | 0.93421 | 4.9024e-09 | 0 | 0 | 0 | 0 | 0 | 1 | -90 | 90 | 0.15294 | 0.039132 | -0.15257 | -0.038896
14 | 19 | 0.057704 | 0.03693 | 1.938e-10 | 0 | 0 | 0 | 0 | 0 | 1 | -90 | 90 | 0.14548 | 0.037118 | -0.14547 | -0.03711
15 | 43 | 0.79151 | 0.50657 | 2.6583e-09 | 0 | 0 | 0 | 0 | 0 | 1 | -90 | 90 | 0.15727 | 0.039843 | -0.15706 | -0.03971
19 | 29 | 1.7955 | 1.1491 | 6.0302e-09 | 0 | 0 | 0 | 0 | 0 | 1 | -90 | 90 | 0.14191 | 0.03622 | -0.14152 | -0.035968
43 | 44 | 0.037688 | 0.02412 | 1.2658e-10 | 0 | 0 | 0 | 0 | 0 | 1 | -90 | 90 | 0.14877 | 0.037632 | -0.14876 | -0.037626
29 | 28 | 1.2742 | 0.81547 | 4.2794e-09 | 0 | 0 | 0 | 0 | 0 | 1 | -90 | 90 | 0.13563 | 0.034494 | -0.13538 | -0.03433
44 | 45 | 0.55439 | 0.35481 | 1.8619e-09 | 0 | 0 | 0 | 0 | 0 | 1 | -90 | 90 | 0.14262 | 0.036087 | -0.1425 | -0.03601
32 | 33 | 1.4524 | 0.92951 | 2.4389e-09 | 0 | 0 | 0 | 0 | 0 | 1 | -90 | 90 | -0.031183 | -0.0078175 | 0.031199 | 0.0078275
32 | 31 | 1.8425 | 1.1792 | 3.094e-09 | 0 | 0 | 0 | 0 | 0 | 1 | -90 | 90 | 0.015567 | 0.0039034 | -0.015562 | -0.0039005
33 | 34 | 1.6298 | 1.043 | 2.7368e-09 | 0 | 0 | 0 | 0 | 0 | 1 | -90 | 90 | 0.013453 | 0.0033729 | -0.013449 | -0.003371
33 | 35 | 0.57192 | 0.36603 | 9.6041e-10 | 0 | 0 | 0 | 0 | 0 | 1 | -90 | 90 | -0.044652 | -0.0112 | 0.044665 | 0.011208
35 | 36 | 2.3973 | 1.5343 | 4.0257e-09 | 0 | 0 | 0 | 0 | 0 | 1 | -90 | 90 | -0.052922 | -0.013278 | 0.052998 | 0.013326
20 | 21 | 0.64086 | 0.41015 | 1.0762e-09 | 0 | 0 | 0 | 0 | 0 | 1 | -90 | 90 | 0.0078175 | 0.0019594 | -0.0078171 | -0.0019592
20 | 25 | 1.5242 | 0.97548 | 2.5595e-09 | 0 | 0 | 0 | 0 | 0 | 1 | -90 | 90 | -0.018763 | -0.0047027 | 0.018769 | 0.0047063
25 | 30 | 0.86326 | 0.55249 | 1.4496e-09 | 0 | 0 | 0 | 0 | 0 | 1 | -90 | 90 | 0.09792 | 0.024807 | -0.097829 | -0.024749
25 | 27 | 0.59412 | 0.38024 | 1.9954e-09 | 0 | 0 | 0 | 0 | 0 | 1 | -90 | 90 | -0.11669 | -0.029513 | 0.11678 | 0.02957
23 | 24 | 1.2886 | 0.8247 | 2.1639e-09 | 0 | 0 | 0 | 0 | 0 | 1 | -90 | 90 | -0.012744 | -0.0031941 | 0.012746 | 0.0031954
24 | 26 | 1.0407 | 0.66605 | 1.7476e-09 | 0 | 0 | 0 | 0 | 0 | 1 | -90 | 90 | -0.012746 | -0.0031954 | 0.012748 | 0.0031964
26 | 39 | 0.0091466 | 0.0058538 | 1.536e-11 | 0 | 0 | 0 | 0 | 0 | 1 | -90 | 90 | -0.084701 | -0.021399 | 0.084702 | 0.0214
26 | 38 | 2.2429 | 1.4354 | 3.7664e-09 | 0 | 0 | 0 | 0 | 0 | 1 | -90 | 90 | 0.071953 | 0.018203 | -0.071824 | -0.018121
30 | 39 | 1.6817 | 1.0763 | 2.824e-09 | 0 | 0 | 0 | 0 | 0 | 1 | -90 | 90 | 0.090931 | 0.02302 | -0.090777 | -0.022922
27 | 28 | 1.4426 | 0.92324 | 4.8449e-09 | 0 | 0 | 0 | 0 | 0 | 1 | -90 | 90 | -0.12663 | -0.03204 | 0.12689 | 0.032203
38 | 37 | 2.1598 | 1.3823 | 3.6268e-09 | 0 | 0 | 0 | 0 | 0 | 1 | -90 | 90 | 0.053197 | 0.013452 | -0.053129 | -0.013409
37 | 36 | 4.1521 | 2.6574 | 6.9726e-09 | 0 | 0 | 0 | 0 | 0 | 1 | -90 | 90 | 0.053129 | 0.013409 | -0.052998 | -0.013326
59 | 61 | 2.8578 | 1.829 | 4.7989e-09 | 0 | 0 | 0 | 0 | 0 | 1 | -90 | 90 | -0.025119 | -0.0062981 | 0.025138 | 0.00631
59 | 58 | 1.9293 | 1.2347 | 3.2398e-09 | 0 | 0 | 0 | 0 | 0 | 1 | -90 | 90 | 0.019542 | 0.0049005 | -0.019534 | -0.0048958
61 | 45 | 1.952 | 1.2492 | 3.2779e-09 | 0 | 0 | 0 | 0 | 0 | 1 | -90 | 90 | -0.036647 | -0.0091944 | 0.036675 | 0.0092121
40 | 41 | 0.63937 | 0.40919 | 1.0737e-09 | 0 | 0 | 0 | 0 | 0 | 1 | -90 | 90 | 0.0056861 | 0.001425 | -0.0056858 | -0.001425
40 | 60 | 2.7474 | 1.7584 | 4.6137e-09 | 0 | 0 | 0 | 0 | 0 | 1 | -90 | 90 | -0.011474 | -0.0028757 | 0.011478 | 0.0028778
60 | 45 | 0.67381 | 0.43124 | 1.1315e-09 | 0 | 0 | 0 | 0 | 0 | 1 | -90 | 90 | -0.10575 | -0.026747 | 0.10583 | 0.026798
60 | 49 | 3.2869 | 2.1036 | 5.5196e-09 | 0 | 0 | 0 | 0 | 0 | 1 | -90 | 90 | 0.088986 | 0.022545 | -0.088708 | -0.022367