## bus_data
BUS_I | BUS_TYPE | Pd | Qd | Gs | Bs | area | Vm | Va | baseKV | zone | Vmax | Vmin
1 | 1 | 0.0052696 | 0.0013207 | 0 | 0 | 1 | 0.97588 | -0.4632 | 0.4 | 1 | 1.1 | 0.9
2 | 1 | 0 | 0 | 0 | 0 | 1 | 0.97584 | -0.46393 | 0.4 | 1 | 1.1 | 0.9
3 | 1 | 0 | 0 | 0 | 0 | 1 | 0.97599 | -0.46101 | 0.4 | 1 | 1.1 | 0.9
5 | 1 | 0.0032949 | 0.00082578 | 0 | 0 | 1 | 0.97575 | -0.46577 | 0.4 | 1 | 1.1 | 0.9
6 | 1 | 0 | 0 | 0 | 0 | 1 | 0.9761 | -0.45886 | 0.4 | 1 | 1.1 | 0.9
4 | 1 | 0.0033939 | 0.00085059 | 0 | 0 | 1 | 0.97654 | -0.45009 | 0.4 | 1 | 1.1 | 0.9
16 | 1 | 0 | 0 | 0 | 0 | 1 | 0.97736 | -0.43405 | 0.4 | 1 | 1.1 | 0.9
30 | 1 | 0 | 0 | 0 | 0 | 1 | 0.97642 | -0.45258 | 0.4 | 1 | 1.1 | 0.9
29 | 1 | 0.00084615 | 0.00021207 | 0 | 0 | 1 | 0.97615 | -0.45772 | 0.4 | 1 | 1.1 | 0.9
17 | 1 | 0.003909 | 0.00097968 | 0 | 0 | 1 | 0.97458 | -0.48853 | 0.4 | 1 | 1.1 | 0.9
15 | 1 | 0 | 0 | 0 | 0 | 1 | 0.98151 | -0.35317 | 0.4 | 1 | 1.1 | 0.9
28 | 1 | 0.0005382 | 0.00013489 | 0 | 0 | 1 | 0.97631 | -0.45465 | 0.4 | 1 | 1.1 | 0.9
8 | 1 | 0.028724 | 0.0071988 | 0 | 0 | 1 | 0.98386 | -0.30808 | 0.4 | 1 | 1.1 | 0.9
9 | 1 | 0.01099 | 0.0027544 | 0 | 0 | 1 | 0.98426 | -0.30021 | 0.4 | 1 | 1.1 | 0.9
11 | 1 | 0 | 0 | 0 | 0 | 1 | 0.98524 | -0.28123 | 0.4 | 1 | 1.1 | 0.9
13 | 1 | 0 | 0 | 0 | 0 | 1 | 0.99046 | -0.18102 | 0.4 | 1 | 1.1 | 0.9
12 | 1 | 0 | 0 | 0 | 0 | 1 | 0.99291 | -0.13422 | 0.4 | 1 | 1.1 | 0.9
27 | 3 | 0.08341 | 0.020904 | 0 | 0 | 1 | 1 | 0 | 0.4 | 1 | 1.1 | 0.9
25 | 1 | 0 | 0 | 0 | 0 | 1 | 0.98795 | -0.22959 | 0.4 | 1 | 1.1 | 0.9
32 | 1 | 0.015184 | 0.0038054 | 0 | 0 | 1 | 0.99014 | -0.18723 | 0.4 | 1 | 1.1 | 0.9
14 | 1 | 0.020263 | 0.0050784 | 0 | 0 | 1 | 0.98104 | -0.3625 | 0.4 | 1 | 1.1 | 0.9
24 | 1 | 0 | 0 | 0 | 0 | 1 | 0.9857 | -0.27345 | 0.4 | 1 | 1.1 | 0.9
26 | 1 | 0.022479 | 0.0056337 | 0 | 0 | 1 | 0.98548 | -0.27773 | 0.4 | 1 | 1.1 | 0.9
22 | 1 | 0.025829 | 0.0064734 | 0 | 0 | 1 | 0.98621 | -0.26358 | 0.4 | 1 | 1.1 | 0.9
31 | 1 | 0 | 0 | 0 | 0 | 1 | 0.98752 | -0.23793 | 0.4 | 1 | 1.1 | 0.9
23 | 1 | 0.009911 | 0.0024839 | 0 | 0 | 1 | 0.98688 | -0.25041 | 0.4 | 1 | 1.1 | 0.9
18 | 1 | 0 | 0 | 0 | 0 | 1 | 0.97269 | -0.52573 | 0.4 | 1 | 1.1 | 0.9
19 | 1 | 0.050053 | 0.012544 | 0 | 0 | 1 | 0.97006 | -0.57766 | 0.4 | 1 | 1.1 | 0.9
20 | 1 | 0.054778 | 0.013729 | 0 | 0 | 1 | 0.97157 | -0.54778 | 0.4 | 1 | 1.1 | 0.9
33 | 1 | 0.018428 | 0.0046185 | 0 | 0 | 1 | 0.9871 | -0.24626 | 0.4 | 1 | 1.1 | 0.9

## generator_data
GEN_BUS | PG | QG | QMAX | QMIN | VG | MBASE | GEN_STATUS | PMAX | PMIN
27 | 0.36264 | 0.092951 | 10 | -10 | 1 | 100 | 1 | 10 | 0

## branch_data
F_BUS | T_BUS | BR_R | BR_X | BR_B | RATE_A | RATE_B | RATE_C | TAP | SHIFT | BR_STATUS | ANGMIN | ANGMAX | P_in | Q_in | P_out | Q_out
1 | 2 | 0.95057 | 0.60836 | 1.5963e-09 | 0 | 0 | 0 | 0 | 0 | 1 | -90 | 90 | 0.0032953 | 0.00082551 | -0.0032952 | -0.00082559
1 | 3 | 1.0905 | 0.69789 | 1.8312e-09 | 0 | 0 | 0 | 0 | 0 | 1 | -90 | 90 | -0.0085649 | -0.0021462 | 0.0085658 | 0.0021466
2 | 5 | 2.3765 | 1.521 | 3.9909e-09 | 0 | 0 | 0 | 0 | 0 | 1 | -90 | 90 | 0.0032952 | 0.00082559 | -0.0032949 | -0.00082578
3 | 6 | 1.0728 | 0.6866 | 1.8015e-09 | 0 | 0 | 0 | 0 | 0 | 1 | -90 | 90 | -0.0085658 | -0.0021466 | 0.0085667 | 0.002147
6 | 29 | 0.56604 | 0.36226 | 9.5053e-10 | 0 | 0 | 0 | 0 | 0 | 1 | -90 | 90 | -0.0085667 | -0.002147 | 0.0085672 | 0.0021472
4 | 16 | 5.1412 | 3.2903 | 8.6334e-09 | 0 | 0 | 0 | 0 | 0 | 1 | -90 | 90 | -0.013349 | -0.0033465 | 0.013359 | 0.0033522
4 | 30 | 1.0703 | 0.685 | 1.7973e-09 | 0 | 0 | 0 | 0 | 0 | 1 | -90 | 90 | 0.0099551 | 0.0024959 | -0.0099539 | -0.0024953
16 | 17 | 2.1392 | 1.3691 | 3.5923e-09 | 0 | 0 | 0 | 0 | 0 | 1 | -90 | 90 | 0.10939 | 0.02767 | -0.10911 | -0.027488
16 | 15 | 2.8483 | 1.8229 | 9.566e-09 | 0 | 0 | 0 | 0 | 0 | 1 | -90 | 90 | -0.12275 | -0.031022 | 0.12323 | 0.031327
30 | 28 | 0.88982 | 0.56948 | 1.4942e-09 | 0 | 0 | 0 | 0 | 0 | 1 | -90 | 90 | 0.0099539 | 0.0024953 | -0.0099529 | -0.0024948
29 | 28 | 1.3948 | 0.89264 | 2.3422e-09 | 0 | 0 | 0 | 0 | 0 | 1 | -90 | 90 | -0.0094133 | -0.0023593 | 0.0094147 | 0.0023599
17 | 18 | 1.5078 | 0.96499 | 2.532e-09 | 0 | 0 | 0 | 0 | 0 | 1 | -90 | 90 | 0.1052 | 0.026508 | -0.10501 | -0.026389
15 | 14 | 1.9868 | 1.2715 | 3.3364e-09 | 0 | 0 | 0 | 0 | 0 | 1 | -90 | 90 | 0.020272 | 0.0050838 | -0.020263 | -0.0050784
15 | 11 | 2.1905 | 1.4019 | 7.357e-09 | 0 | 0 | 0 | 0 | 0 | 1 | -90 | 90 | -0.1435 | -0.036411 | 0.144 | 0.036729
8 | 9 | 1.1894 | 0.76122 | 1.9973e-09 | 0 | 0 | 0 | 0 | 0 | 1 | -90 | 90 | -0.028724 | -0.0071988 | 0.028734 | 0.0072055
9 | 11 | 2.0781 | 1.33 | 3.4898e-09 | 0 | 0 | 0 | 0 | 0 | 1 | -90 | 90 | -0.039725 | -0.00996 | 0.039761 | 0.0099827
11 | 13 | 2.4073 | 1.5407 | 1.2128e-08 | 0 | 0 | 0 | 0 | 0 | 1 | -90 | 90 | -0.18376 | -0.046712 | 0.18465 | 0.047281
13 | 25 | 2.7795 | 1.7789 | 4.6676e-09 | 0 | 0 | 0 | 0 | 0 | 1 | -90 | 90 | 0.076943 | 0.019397 | -0.076765 | -0.019284
13 | 32 | 1.7972 | 1.1502 | 3.018e-09 | 0 | 0 | 0 | 0 | 0 | 1 | -90 | 90 | 0.015188 | 0.003808 | -0.015184 | -0.0038054
13 | 12 | 0.75315 | 0.48201 | 3.7942e-09 | 0 | 0 | 0 | 0 | 0 | 1 | -90 | 90 | -0.27679 | -0.070486 | 0.27741 | 0.070887
12 | 27 | 2.1808 | 1.3957 | 1.0986e-08 | 0 | 0 | 0 | 0 | 0 | 1 | -90 | 90 | -0.27741 | -0.070887 | 0.27923 | 0.072046
25 | 31 | 1.9773 | 1.2654 | 3.3204e-09 | 0 | 0 | 0 | 0 | 0 | 1 | -90 | 90 | 0.018443 | 0.0046272 | -0.018435 | -0.0046228
25 | 23 | 1.5625 | 1 | 2.6239e-09 | 0 | 0 | 0 | 0 | 0 | 1 | -90 | 90 | 0.058322 | 0.014656 | -0.058265 | -0.01462
24 | 26 | 0.82911 | 0.53063 | 1.3923e-09 | 0 | 0 | 0 | 0 | 0 | 1 | -90 | 90 | 0.022483 | 0.0056365 | -0.022479 | -0.0056337
24 | 22 | 1.9123 | 1.2239 | 3.2113e-09 | 0 | 0 | 0 | 0 | 0 | 1 | -90 | 90 | -0.022483 | -0.0056365 | 0.022494 | 0.005643
22 | 23 | 1.1898 | 0.76149 | 1.998e-09 | 0 | 0 | 0 | 0 | 0 | 1 | -90 | 90 | -0.048323 | -0.012116 | 0.048354 | 0.012136
31 | 33 | 1.9766 | 1.265 | 3.3192e-09 | 0 | 0 | 0 | 0 | 0 | 1 | -90 | 90 | 0.018435 | 0.0046228 | -0.018428 | -0.0046185
18 | 19 | 4.3875 | 2.808 | 7.3678e-09 | 0 | 0 | 0 | 0 | 0 | 1 | -90 | 90 | 0.050177 | 0.012623 | -0.050053 | -0.012544
18 | 20 | 1.7053 | 1.0914 | 2.8637e-09 | 0 | 0 | 0 | 0 | 0 | 1 | -90 | 90 | 0.054836 | 0.013765 | -0.054778 | -0.013729