## bus_data
BUS_I | BUS_TYPE | Pd | Qd | Gs | Bs | area | Vm | Va | baseKV | zone | Vmax | Vmin
1 | 1 | 0.0032825 | 0.00082268 | 0 | 0 | 1 | 0.98333 | -0.3207 | 0.4 | 1 | 1.1 | 0.9
2 | 1 | 0 | 0 | 0 | 0 | 1 | 0.9835 | -0.31745 | 0.4 | 1 | 1.1 | 0.9
3 | 1 | 0 | 0 | 0 | 0 | 1 | 0.98326 | -0.32207 | 0.4 | 1 | 1.1 | 0.9
5 | 1 | 0 | 0 | 0 | 0 | 1 | 0.98389 | -0.30991 | 0.4 | 1 | 1.1 | 0.9
10 | 1 | 0 | 0 | 0 | 0 | 1 | 0.98321 | -0.32319 | 0.4 | 1 | 1.1 | 0.9
4 | 1 | 0 | 0 | 0 | 0 | 1 | 0.98357 | -0.31601 | 0.4 | 1 | 1.1 | 0.9
58 | 1 | 0 | 0 | 0 | 0 | 1 | 0.98356 | -0.31622 | 0.4 | 1 | 1.1 | 0.9
57 | 1 | 0.0011042 | 0.00027674 | 0 | 0 | 1 | 0.98376 | -0.31234 | 0.4 | 1 | 1.1 | 0.9
55 | 1 | 0.010295 | 0.0025801 | 0 | 0 | 1 | 0.98397 | -0.30826 | 0.4 | 1 | 1.1 | 0.9
7 | 1 | 0 | 0 | 0 | 0 | 1 | 0.98447 | -0.29841 | 0.4 | 1 | 1.1 | 0.9
56 | 1 | 0.0031166 | 0.00078109 | 0 | 0 | 1 | 0.98446 | -0.29875 | 0.4 | 1 | 1.1 | 0.9
8 | 1 | 0 | 0 | 0 | 0 | 1 | 0.98601 | -0.26843 | 0.4 | 1 | 1.1 | 0.9
61 | 1 | 0.0061489 | 0.0015411 | 0 | 0 | 1 | 0.98639 | -0.26111 | 0.4 | 1 | 1.1 | 0.9
9 | 1 | 0 | 0 | 0 | 0 | 1 | 0.98346 | -0.31814 | 0.4 | 1 | 1.1 | 0.9
62 | 1 | 0.0023625 | 0.00059209 | 0 | 0 | 1 | 0.98335 | -0.3204 | 0.4 | 1 | 1.1 | 0.9
11 | 1 | 0 | 0 | 0 | 0 | 1 | 0.98313 | -0.32469 | 0.4 | 1 | 1.1 | 0.9
12 | 1 | 0.0023215 | 0.00058182 | 0 | 0 | 1 | 0.98312 | -0.32483 | 0.4 | 1 | 1.1 | 0.9
59 | 1 | 0.0033552 | 0.00084089 | 0 | 0 | 1 | 0.98352 | -0.31703 | 0.4 | 1 | 1.1 | 0.9
14 | 1 | 0.0025091 | 0.00062885 | 0 | 0 | 1 | 0.98304 | -0.32649 | 0.4 | 1 | 1.1 | 0.9
53 | 1 | 0.0056087 | 0.0014057 | 0 | 0 | 1 | 0.98675 | -0.25407 | 0.4 | 1 | 1.1 | 0.9
13 | 1 | 0.0027015 | 0.00067705 | 0 | 0 | 1 | 0.98309 | -0.32554 | 0.4 | 1 | 1.1 | 0.9
15 | 1 | 0.049276 | 0.01235 | 0 | 0 | 1 | 0.99463 | -0.10312 | 0.4 | 1 | 1.1 | 0.9
16 | 1 | 0.017426 | 0.0043673 | 0 | 0 | 1 | 0.9937 | -0.12105 | 0.4 | 1 | 1.1 | 0.9
17 | 1 | 0 | 0 | 0 | 0 | 1 | 0.99662 | -0.064879 | 0.4 | 1 | 1.1 | 0.9
18 | 1 | 0 | 0 | 0 | 0 | 1 | 0.99317 | -0.13146 | 0.4 | 1 | 1.1 | 0.9
19 | 1 | 0.0040397 | 0.0010124 | 0 | 0 | 1 | 0.9982 | -0.034538 | 0.4 | 1 | 1.1 | 0.9
21 | 1 | 0.021631 | 0.0054213 | 0 | 0 | 1 | 0.99294 | -0.13575 | 0.4 | 1 | 1.1 | 0.9
22 | 3 | 0.0042324 | 0.0010607 | 0 | 0 | 1 | 1 | 0 | 0.4 | 1 | 1.1 | 0.9
40 | 1 | 0 | 0 | 0 | 0 | 1 | 0.99996 | -0.00070186 | 0.4 | 1 | 1.1 | 0.9
35 | 1 | 0.007046 | 0.0017659 | 0 | 0 | 1 | 0.9983 | -0.032278 | 0.4 | 1 | 1.1 | 0.9
38 | 1 | 0 | 0 | 0 | 0 | 1 | 0.99783 | -0.041525 | 0.4 | 1 | 1.1 | 0.9
23 | 1 | 0.023057 | 0.0057787 | 0 | 0 | 1 | 0.97547 | -0.4723 | 0.4 | 1 | 1.1 | 0.9
24 | 1 | 0 | 0 | 0 | 0 | 1 | 0.97651 | -0.45181 | 0.4 | 1 | 1.1 | 0.9
25 | 1 | 0.022746 | 0.0057006 | 0 | 0 | 1 | 0.97744 | -0.43368 | 0.4 | 1 | 1.1 | 0.9
26 | 1 | 0.02287 | 0.0057318 | 0 | 0 | 1 | 0.97601 | -0.46176 | 0.4 | 1 | 1.1 | 0.9
27 | 1 | 0.01077 | 0.0026991 | 0 | 0 | 1 | 0.97826 | -0.41748 | 0.4 | 1 | 1.1 | 0.9
34 | 1 | 0 | 0 | 0 | 0 | 1 | 0.98796 | -0.2292 | 0.4 | 1 | 1.1 | 0.9
31 | 1 | 0 | 0 | 0 | 0 | 1 | 0.99465 | -0.10149 | 0.4 | 1 | 1.1 | 0.9
29 | 1 | 0.018295 | 0.0045851 | 0 | 0 | 1 | 0.99709 | -0.055285 | 0.4 | 1 | 1.1 | 0.9
30 | 1 | 0 | 0 | 0 | 0 | 1 | 0.9976 | -0.045432 | 0.4 | 1 | 1.1 | 0.9
32 | 1 | 0 | 0 | 0 | 0 | 1 | 0.99796 | -0.038602 | 0.4 | 1 | 1.1 | 0.9
33 | 1 | 0.0064868 | 0.0016257 | 0 | 0 | 1 | 0.99267 | -0.13949 | 0.4 | 1 | 1.1 | 0.9
36 | 1 | 0.012239 | 0.0030674 | 0 | 0 | 1 | 0.99777 | -0.042413 | 0.4 | 1 | 1.1 | 0.9
47 | 1 | 0.0037001 | 0.00092732 | 0 | 0 | 1 | 0.99123 | -0.16725 | 0.4 | 1 | 1.1 | 0.9
46 | 1 | 0.0024873 | 0.00062339 | 0 | 0 | 1 | 0.99772 | -0.043233 | 0.4 | 1 | 1.1 | 0.9
48 | 1 | 0.010284 | 0.0025775 | 0 | 0 | 1 | 0.98973 | -0.19636 | 0.4 | 1 | 1.1 | 0.9
37 | 1 | 0.014372 | 0.003602 | 0 | 0 | 1 | 0.99755 | -0.046944 | 0.4 | 1 | 1.1 | 0.9
39 | 1 | 0 | 0 | 0 | 0 | 1 | 0.99567 | -0.083157 | 0.4 | 1 | 1.1 | 0.9
41 | 1 | 0.016281 | 0.0040804 | 0 | 0 | 1 | 0.99557 | -0.085019 | 0.4 | 1 | 1.1 | 0.9
42 | 1 | 0.015955 | 0.0039988 | 0 | 0 | 1 | 0.99465 | -0.10293 | 0.4 | 1 | 1.1 | 0.9
45 | 1 | 0.0030588 | 0.0007666 | 0 | 0 | 1 | 0.99554 | -0.085678 | 0.4 | 1 | 1.1 | 0.9
43 | 1 | 0.015118 | 0.0037889 | 0 | 0 | 1 | 0.99464 | -0.10311 | 0.4 | 1 | 1.1 | 0.9
44 | 1 | 0.022025 | 0.0055201 | 0 | 0 | 1 | 0.99431 | -0.10947 | 0.4 | 1 | 1.1 | 0.9
49 | 1 | 0 | 0 | 0 | 0 | 1 | 0.98836 | -0.22282 | 0.4 | 1 | 1.1 | 0.9
50 | 1 | 0.012427 | 0.0031144 | 0 | 0 | 1 | 0.98763 | -0.23708 | 0.4 | 1 | 1.1 | 0.9
51 | 1 | 0.0035773 | 0.00089655 | 0 | 0 | 1 | 0.98693 | -0.25062 | 0.4 | 1 | 1.1 | 0.9
52 | 1 | 0.014045 | 0.0035199 | 0 | 0 | 1 | 0.98678 | -0.25352 | 0.4 | 1 | 1.1 | 0.9
54 | 1 | 0.012595 | 0.0031567 | 0 | 0 | 1 | 0.98639 | -0.26118 | 0.4 | 1 | 1.1 | 0.9

## generator_data
GEN_BUS | PG | QG | QMAX | QMIN | VG | MBASE | GEN_STATUS | PMAX | PMIN
22 | 0.41286 | 0.10502 | 10 | -10 | 1 | 100 | 1 | 10 | 0

## branch_data
F_BUS | T_BUS | BR_R | BR_X | BR_B | RATE_A | RATE_B | RATE_C | TAP | SHIFT | BR_STATUS | ANGMIN | ANGMAX | P_in | Q_in | P_out | Q_out
1 | 2 | 1.2998 | 0.83187 | 2.1827e-09 | 0 | 0 | 0 | 0 | 0 | 1 | -90 | 90 | -0.010816 | -0.00271 | 0.010818 | 0.0027109
1 | 3 | 0.78845 | 0.50461 | 1.324e-09 | 0 | 0 | 0 | 0 | 0 | 1 | -90 | 90 | 0.0075338 | 0.0018873 | -0.0075333 | -0.0018871
2 | 5 | 3.0232 | 1.9349 | 5.0768e-09 | 0 | 0 | 0 | 0 | 0 | 1 | -90 | 90 | -0.010818 | -0.0027109 | 0.010822 | 0.0027129
3 | 10 | 0.64305 | 0.41155 | 1.0798e-09 | 0 | 0 | 0 | 0 | 0 | 1 | -90 | 90 | 0.0075333 | 0.0018871 | -0.0075329 | -0.001887
5 | 57 | 1.5462 | 0.98955 | 2.5964e-09 | 0 | 0 | 0 | 0 | 0 | 1 | -90 | 90 | 0.0068242 | 0.0017092 | -0.0068235 | -0.0017089
5 | 55 | 0.40471 | 0.25901 | 6.7962e-10 | 0 | 0 | 0 | 0 | 0 | 1 | -90 | 90 | -0.017646 | -0.004422 | 0.017648 | 0.0044228
10 | 11 | 2.4143 | 1.5452 | 4.0543e-09 | 0 | 0 | 0 | 0 | 0 | 1 | -90 | 90 | 0.0027018 | 0.00067664 | -0.0027016 | -0.00067691
10 | 12 | 1.4768 | 0.94515 | 2.4799e-09 | 0 | 0 | 0 | 0 | 0 | 1 | -90 | 90 | 0.0048312 | 0.0012103 | -0.0048308 | -0.0012103
4 | 58 | 0.15375 | 0.0984 | 2.5819e-10 | 0 | 0 | 0 | 0 | 0 | 1 | -90 | 90 | 0.0057182 | 0.001432 | -0.0057182 | -0.001432
4 | 57 | 2.7811 | 1.7799 | 4.6702e-09 | 0 | 0 | 0 | 0 | 0 | 1 | -90 | 90 | -0.0057182 | -0.001432 | 0.0057192 | 0.0014322
58 | 59 | 1.0557 | 0.67565 | 1.7728e-09 | 0 | 0 | 0 | 0 | 0 | 1 | -90 | 90 | 0.0033553 | 0.00084081 | -0.0033552 | -0.00084089
58 | 9 | 3.5285 | 2.2582 | 5.9253e-09 | 0 | 0 | 0 | 0 | 0 | 1 | -90 | 90 | 0.0023629 | 0.00059115 | -0.0023627 | -0.00059158
55 | 7 | 1.5321 | 0.98057 | 2.5729e-09 | 0 | 0 | 0 | 0 | 0 | 1 | -90 | 90 | -0.027942 | -0.0070029 | 0.027955 | 0.0070111
7 | 56 | 0.48062 | 0.3076 | 8.071e-10 | 0 | 0 | 0 | 0 | 0 | 1 | -90 | 90 | 0.0031166 | 0.00078105 | -0.0031166 | -0.0007811
7 | 8 | 4.1988 | 2.6873 | 7.051e-09 | 0 | 0 | 0 | 0 | 0 | 1 | -90 | 90 | -0.031072 | -0.0077921 | 0.031116 | 0.0078199
8 | 61 | 1.0271 | 0.65735 | 1.7248e-09 | 0 | 0 | 0 | 0 | 0 | 1 | -90 | 90 | -0.031116 | -0.0078199 | 0.031127 | 0.0078266
61 | 53 | 0.82629 | 0.52882 | 1.3876e-09 | 0 | 0 | 0 | 0 | 0 | 1 | -90 | 90 | -0.037276 | -0.0093677 | 0.037289 | 0.0093756
9 | 62 | 4.143 | 2.6515 | 6.9573e-09 | 0 | 0 | 0 | 0 | 0 | 1 | -90 | 90 | 0.0023627 | 0.00059158 | -0.0023624 | -0.00059209
11 | 13 | 1.3573 | 0.86867 | 2.2793e-09 | 0 | 0 | 0 | 0 | 0 | 1 | -90 | 90 | 0.0027016 | 0.00067691 | -0.0027015 | -0.00067706
12 | 14 | 2.8578 | 1.829 | 4.799e-09 | 0 | 0 | 0 | 0 | 0 | 1 | -90 | 90 | 0.0025093 | 0.00062852 | -0.0025091 | -0.00062885
53 | 51 | 0.35127 | 0.22481 | 5.8988e-10 | 0 | 0 | 0 | 0 | 0 | 1 | -90 | 90 | -0.042897 | -0.010781 | 0.042904 | 0.010786
15 | 16 | 2.034 | 1.3018 | 3.4157e-09 | 0 | 0 | 0 | 0 | 0 | 1 | -90 | 90 | 0.039106 | 0.0098189 | -0.039072 | -0.0097978
15 | 17 | 1.9236 | 1.2311 | 3.2302e-09 | 0 | 0 | 0 | 0 | 0 | 1 | -90 | 90 | -0.088381 | -0.022168 | 0.088543 | 0.022271
16 | 18 | 2.1281 | 1.362 | 3.5736e-09 | 0 | 0 | 0 | 0 | 0 | 1 | -90 | 90 | 0.021646 | 0.0054305 | -0.021636 | -0.005424
17 | 19 | 1.5316 | 0.98023 | 2.572e-09 | 0 | 0 | 0 | 0 | 0 | 1 | -90 | 90 | -0.088543 | -0.022271 | 0.088671 | 0.022353
18 | 21 | 0.87655 | 0.56099 | 1.472e-09 | 0 | 0 | 0 | 0 | 0 | 1 | -90 | 90 | 0.021636 | 0.005424 | -0.021631 | -0.0054213
19 | 22 | 1.6729 | 1.0706 | 2.8092e-09 | 0 | 0 | 0 | 0 | 0 | 1 | -90 | 90 | -0.092711 | -0.023366 | 0.092864 | 0.023464
22 | 40 | 0.010074 | 0.0064473 | 5.075e-11 | 0 | 0 | 0 | 0 | 0 | 1 | -90 | 90 | 0.31576 | 0.080492 | -0.31575 | -0.080485
40 | 35 | 0.62666 | 0.40106 | 3.157e-09 | 0 | 0 | 0 | 0 | 0 | 1 | -90 | 90 | 0.22856 | 0.058489 | -0.22821 | -0.058266
40 | 38 | 2.1031 | 1.346 | 3.5317e-09 | 0 | 0 | 0 | 0 | 0 | 1 | -90 | 90 | 0.087187 | 0.021996 | -0.087017 | -0.021888
35 | 32 | 0.12928 | 0.082742 | 6.5131e-10 | 0 | 0 | 0 | 0 | 0 | 1 | -90 | 90 | 0.22117 | 0.0565 | -0.2211 | -0.056457
38 | 39 | 2.5593 | 1.638 | 4.2977e-09 | 0 | 0 | 0 | 0 | 0 | 1 | -90 | 90 | 0.072642 | 0.018284 | -0.072497 | -0.018192
38 | 37 | 1.6821 | 1.0766 | 2.8248e-09 | 0 | 0 | 0 | 0 | 0 | 1 | -90 | 90 | 0.014376 | 0.003604 | -0.014372 | -0.003602
23 | 24 | 3.7948 | 2.4287 | 6.3725e-09 | 0 | 0 | 0 | 0 | 0 | 1 | -90 | 90 | -0.023057 | -0.0057789 | 0.023079 | 0.0057927
24 | 25 | 1.6888 | 1.0808 | 2.8359e-09 | 0 | 0 | 0 | 0 | 0 | 1 | -90 | 90 | -0.04596 | -0.011531 | 0.046 | 0.011556
24 | 26 | 1.8598 | 1.1903 | 3.1231e-09 | 0 | 0 | 0 | 0 | 0 | 1 | -90 | 90 | 0.022881 | 0.0057386 | -0.02287 | -0.005732
25 | 27 | 1.0111 | 0.64708 | 1.6978e-09 | 0 | 0 | 0 | 0 | 0 | 1 | -90 | 90 | -0.068745 | -0.017257 | 0.068798 | 0.017291
27 | 34 | 10.2667 | 6.5707 | 1.7241e-08 | 0 | 0 | 0 | 0 | 0 | 1 | -90 | 90 | -0.079568 | -0.01999 | 0.08029 | 0.02045
34 | 31 | 7.08 | 4.5312 | 1.1889e-08 | 0 | 0 | 0 | 0 | 0 | 1 | -90 | 90 | -0.08029 | -0.02045 | 0.080788 | 0.020767
31 | 33 | 1.5873 | 1.0159 | 2.6656e-09 | 0 | 0 | 0 | 0 | 0 | 1 | -90 | 90 | 0.1067 | 0.027039 | -0.10651 | -0.026914
31 | 30 | 1.3448 | 0.8607 | 4.5167e-09 | 0 | 0 | 0 | 0 | 0 | 1 | -90 | 90 | -0.18749 | -0.047806 | 0.188 | 0.048131
29 | 30 | 2.4013 | 1.5369 | 4.0325e-09 | 0 | 0 | 0 | 0 | 0 | 1 | -90 | 90 | -0.018295 | -0.0045851 | 0.018303 | 0.0045902
30 | 32 | 0.14964 | 0.095767 | 7.5383e-10 | 0 | 0 | 0 | 0 | 0 | 1 | -90 | 90 | -0.2063 | -0.052721 | 0.20637 | 0.052765
32 | 36 | 1.1552 | 0.73932 | 1.9399e-09 | 0 | 0 | 0 | 0 | 0 | 1 | -90 | 90 | 0.014729 | 0.0036921 | -0.014726 | -0.0036906
33 | 47 | 1.2315 | 0.78815 | 2.068e-09 | 0 | 0 | 0 | 0 | 0 | 1 | -90 | 90 | 0.10002 | 0.025289 | -0.099888 | -0.025204
36 | 46 | 1.47 | 0.94077 | 2.4685e-09 | 0 | 0 | 0 | 0 | 0 | 1 | -90 | 90 | 0.0024874 | 0.0006232 | -0.0024873 | -0.00062339
47 | 48 | 1.3366 | 0.85542 | 2.2445e-09 | 0 | 0 | 0 | 0 | 0 | 1 | -90 | 90 | 0.096188 | 0.024277 | -0.096054 | -0.024191
48 | 49 | 1.3573 | 0.86869 | 2.2793e-09 | 0 | 0 | 0 | 0 | 0 | 1 | -90 | 90 | 0.08577 | 0.021614 | -0.085662 | -0.021545
39 | 41 | 0.42778 | 0.27378 | 7.1835e-10 | 0 | 0 | 0 | 0 | 0 | 1 | -90 | 90 | 0.019341 | 0.0048479 | -0.01934 | -0.0048469
39 | 42 | 1.6529 | 1.0579 | 2.7757e-09 | 0 | 0 | 0 | 0 | 0 | 1 | -90 | 90 | 0.053156 | 0.013344 | -0.053106 | -0.013312
41 | 45 | 0.9573 | 0.61267 | 1.6076e-09 | 0 | 0 | 0 | 0 | 0 | 1 | -90 | 90 | 0.0030589 | 0.0007665 | -0.0030588 | -0.0007666
42 | 43 | 0.021619 | 0.013836 | 3.6304e-11 | 0 | 0 | 0 | 0 | 0 | 1 | -90 | 90 | 0.03715 | 0.0093133 | -0.03715 | -0.0093131
43 | 44 | 1.2804 | 0.81942 | 2.1501e-09 | 0 | 0 | 0 | 0 | 0 | 1 | -90 | 90 | 0.022032 | 0.0055241 | -0.022025 | -0.0055201
49 | 50 | 1.5973 | 1.0223 | 2.6823e-09 | 0 | 0 | 0 | 0 | 0 | 1 | -90 | 90 | 0.039118 | 0.0098232 | -0.039092 | -0.0098064
49 | 51 | 2.6201 | 1.6769 | 4.3999e-09 | 0 | 0 | 0 | 0 | 0 | 1 | -90 | 90 | 0.046543 | 0.011721 | -0.046482 | -0.011682
50 | 52 | 2.6953 | 1.725 | 4.5261e-09 | 0 | 0 | 0 | 0 | 0 | 1 | -90 | 90 | 0.026665 | 0.006692 | -0.026644 | -0.0066791
52 | 54 | 2.6535 | 1.6982 | 4.456e-09 | 0 | 0 | 0 | 0 | 0 | 1 | -90 | 90 | 0.0126 | 0.0031592 | -0.012595 | -0.0031567