## bus_data
BUS_I | BUS_TYPE | Pd | Qd | Gs | Bs | area | Vm | Va | baseKV | zone | Vmax | Vmin
1 | 1 | 0.012931 | 0.0032408 | 0 | 0 | 1 | 0.99005 | -0.19083 | 0.4 | 1 | 1.1 | 0.9
2 | 1 | 0 | 0 | 0 | 0 | 1 | 0.9906 | -0.18017 | 0.4 | 1 | 1.1 | 0.9
43 | 1 | 0.016627 | 0.004167 | 0 | 0 | 1 | 0.9892 | -0.20734 | 0.4 | 1 | 1.1 | 0.9
3 | 1 | 0.0081507 | 0.0020427 | 0 | 0 | 1 | 0.99088 | -0.17487 | 0.4 | 1 | 1.1 | 0.9
4 | 1 | 0 | 0 | 0 | 0 | 1 | 0.99057 | -0.18073 | 0.4 | 1 | 1.1 | 0.9
10 | 1 | 0 | 0 | 0 | 0 | 1 | 0.99202 | -0.15268 | 0.4 | 1 | 1.1 | 0.9
38 | 1 | 0.0039731 | 0.00099577 | 0 | 0 | 1 | 0.99054 | -0.18138 | 0.4 | 1 | 1.1 | 0.9
39 | 1 | 0 | 0 | 0 | 0 | 1 | 0.99049 | -0.1823 | 0.4 | 1 | 1.1 | 0.9
11 | 1 | 0.0067263 | 0.0016858 | 0 | 0 | 1 | 0.99674 | -0.062034 | 0.4 | 1 | 1.1 | 0.9
12 | 1 | 0.0097749 | 0.0024498 | 0 | 0 | 1 | 0.98992 | -0.19323 | 0.4 | 1 | 1.1 | 0.9
40 | 1 | 0.0040151 | 0.0010063 | 0 | 0 | 1 | 0.99047 | -0.18277 | 0.4 | 1 | 1.1 | 0.9
5 | 1 | 0.013291 | 0.0033309 | 0 | 0 | 1 | 0.98664 | -0.25707 | 0.4 | 1 | 1.1 | 0.9
6 | 1 | 0.0069028 | 0.00173 | 0 | 0 | 1 | 0.98651 | -0.25952 | 0.4 | 1 | 1.1 | 0.9
7 | 1 | 0.007739 | 0.0019396 | 0 | 0 | 1 | 0.9867 | -0.25584 | 0.4 | 1 | 1.1 | 0.9
9 | 1 | 0.018028 | 0.0045182 | 0 | 0 | 1 | 0.98675 | -0.25494 | 0.4 | 1 | 1.1 | 0.9
30 | 1 | 0.014956 | 0.0037483 | 0 | 0 | 1 | 0.97959 | -0.39352 | 0.4 | 1 | 1.1 | 0.9
31 | 1 | 0.011969 | 0.0029998 | 0 | 0 | 1 | 0.97925 | -0.40016 | 0.4 | 1 | 1.1 | 0.9
32 | 1 | 0.0055698 | 0.0013959 | 0 | 0 | 1 | 0.98016 | -0.38221 | 0.4 | 1 | 1.1 | 0.9
28 | 1 | 0 | 0 | 0 | 0 | 1 | 0.98719 | -0.24635 | 0.4 | 1 | 1.1 | 0.9
29 | 1 | 0.033652 | 0.0084339 | 0 | 0 | 1 | 0.98653 | -0.25922 | 0.4 | 1 | 1.1 | 0.9
15 | 1 | 0 | 0 | 0 | 0 | 1 | 0.99785 | -0.040988 | 0.4 | 1 | 1.1 | 0.9
22 | 1 | 0.0049818 | 0.0012486 | 0 | 0 | 1 | 0.99952 | -0.00909 | 0.4 | 1 | 1.1 | 0.9
14 | 1 | 0.0054298 | 0.0013608 | 0 | 0 | 1 | 0.99764 | -0.044999 | 0.4 | 1 | 1.1 | 0.9
13 | 1 | 0.006551 | 0.0016418 | 0 | 0 | 1 | 0.99764 | -0.045064 | 0.4 | 1 | 1.1 | 0.9
26 | 3 | 0.0096065 | 0.0024076 | 0 | 0 | 1 | 1 | 0 | 0.4 | 1 | 1.1 | 0.9
16 | 1 | 0.011037 | 0.0027661 | 0 | 0 | 1 | 0.98809 | -0.228 | 0.4 | 1 | 1.1 | 0.9
17 | 1 | 0 | 0 | 0 | 0 | 1 | 0.98853 | -0.21939 | 0.4 | 1 | 1.1 | 0.9
37 | 1 | 0.0063627 | 0.0015946 | 0 | 0 | 1 | 0.98787 | -0.23227 | 0.4 | 1 | 1.1 | 0.9
18 | 1 | 0.010227 | 0.002563 | 0 | 0 | 1 | 0.99022 | -0.1868 | 0.4 | 1 | 1.1 | 0.9
19 | 1 | 0 | 0 | 0 | 0 | 1 | 0.98566 | -0.27505 | 0.4 | 1 | 1.1 | 0.9
27 | 1 | 0.0075733 | 0.0018981 | 0 | 0 | 1 | 0.99955 | -0.0084922 | 0.4 | 1 | 1.1 | 0.9
21 | 1 | 0.0093551 | 0.0023446 | 0 | 0 | 1 | 0.99485 | -0.097871 | 0.4 | 1 | 1.1 | 0.9
20 | 1 | 0.0091757 | 0.0022996 | 0 | 0 | 1 | 0.99369 | -0.12014 | 0.4 | 1 | 1.1 | 0.9
24 | 1 | 0.0076595 | 0.0019196 | 0 | 0 | 1 | 0.98548 | -0.27841 | 0.4 | 1 | 1.1 | 0.9
25 | 1 | 0 | 0 | 0 | 0 | 1 | 0.98367 | -0.31372 | 0.4 | 1 | 1.1 | 0.9
23 | 1 | 0.011676 | 0.0029263 | 0 | 0 | 1 | 0.98543 | -0.27944 | 0.4 | 1 | 1.1 | 0.9
41 | 1 | 0.020214 | 0.0050661 | 0 | 0 | 1 | 0.98325 | -0.32186 | 0.4 | 1 | 1.1 | 0.9
36 | 1 | 0 | 0 | 0 | 0 | 1 | 0.98332 | -0.3205 | 0.4 | 1 | 1.1 | 0.9
35 | 1 | 0.0099684 | 0.0024983 | 0 | 0 | 1 | 0.98276 | -0.33143 | 0.4 | 1 | 1.1 | 0.9
33 | 1 | 0.0045793 | 0.0011477 | 0 | 0 | 1 | 0.98119 | -0.36202 | 0.4 | 1 | 1.1 | 0.9
34 | 1 | 0 | 0 | 0 | 0 | 1 | 0.98128 | -0.36029 | 0.4 | 1 | 1.1 | 0.9

## generator_data
GEN_BUS | PG | QG | QMAX | QMIN | VG | MBASE | GEN_STATUS | PMAX | PMIN
26 | 0.31208 | 0.079517 | 10 | -10 | 1 | 100 | 1 | 10 | 0

## branch_data
F_BUS | T_BUS | BR_R | BR_X | BR_B | RATE_A | RATE_B | RATE_C | TAP | SHIFT | BR_STATUS | ANGMIN | ANGMAX | P_in | Q_in | P_out | Q_out
1 | 2 | 1.5861 | 1.0151 | 2.6635e-09 | 0 | 0 | 0 | 0 | 0 | 1 | -90 | 90 | -0.029571 | -0.0074155 | 0.029586 | 0.0074249
1 | 43 | 4.3596 | 2.7901 | 7.3209e-09 | 0 | 0 | 0 | 0 | 0 | 1 | -90 | 90 | 0.01664 | 0.0041747 | -0.016627 | -0.004167
2 | 3 | 0.62088 | 0.39736 | 1.0426e-09 | 0 | 0 | 0 | 0 | 0 | 1 | -90 | 90 | -0.037575 | -0.0094269 | 0.037584 | 0.0094328
2 | 4 | 0.3093 | 0.19795 | 5.1939e-10 | 0 | 0 | 0 | 0 | 0 | 1 | -90 | 90 | 0.007989 | 0.002002 | -0.0079887 | -0.0020019
3 | 10 | 2.1385 | 1.3687 | 3.5912e-09 | 0 | 0 | 0 | 0 | 0 | 1 | -90 | 90 | -0.045735 | -0.011476 | 0.045783 | 0.011506
4 | 38 | 0.72273 | 0.46255 | 1.2137e-09 | 0 | 0 | 0 | 0 | 0 | 1 | -90 | 90 | 0.0039733 | 0.00099573 | -0.0039731 | -0.00099577
4 | 39 | 1.7188 | 1.1 | 2.8864e-09 | 0 | 0 | 0 | 0 | 0 | 1 | -90 | 90 | 0.0040155 | 0.0010062 | -0.0040152 | -0.0010063
10 | 11 | 2.9741 | 1.9034 | 4.9943e-09 | 0 | 0 | 0 | 0 | 0 | 1 | -90 | 90 | -0.13559 | -0.034175 | 0.13618 | 0.034553
10 | 12 | 1.9967 | 1.2779 | 3.3529e-09 | 0 | 0 | 0 | 0 | 0 | 1 | -90 | 90 | 0.089805 | 0.022669 | -0.089631 | -0.022558
39 | 40 | 0.51508 | 0.32965 | 8.6495e-10 | 0 | 0 | 0 | 0 | 0 | 1 | -90 | 90 | 0.0040152 | 0.0010063 | -0.0040151 | -0.0010063
11 | 15 | 0.66159 | 0.42341 | 2.222e-09 | 0 | 0 | 0 | 0 | 0 | 1 | -90 | 90 | -0.14291 | -0.036239 | 0.14305 | 0.036331
12 | 28 | 2.9227 | 1.8706 | 4.9081e-09 | 0 | 0 | 0 | 0 | 0 | 1 | -90 | 90 | 0.079856 | 0.020108 | -0.079654 | -0.019979
5 | 6 | 1.5465 | 0.98977 | 2.597e-09 | 0 | 0 | 0 | 0 | 0 | 1 | -90 | 90 | 0.0069036 | 0.0017303 | -0.0069027 | -0.00173
5 | 7 | 0.26552 | 0.16994 | 4.4589e-10 | 0 | 0 | 0 | 0 | 0 | 1 | -90 | 90 | -0.020194 | -0.0050612 | 0.020195 | 0.0050619
7 | 9 | 0.14121 | 0.090375 | 2.3713e-10 | 0 | 0 | 0 | 0 | 0 | 1 | -90 | 90 | -0.027934 | -0.0070015 | 0.027936 | 0.0070023
9 | 28 | 0.8157 | 0.52205 | 1.3698e-09 | 0 | 0 | 0 | 0 | 0 | 1 | -90 | 90 | -0.045963 | -0.01152 | 0.045982 | 0.011532
30 | 31 | 2.384 | 1.5257 | 4.0034e-09 | 0 | 0 | 0 | 0 | 0 | 1 | -90 | 90 | 0.011973 | 0.0030019 | -0.011969 | -0.0029999
30 | 32 | 1.8085 | 1.1574 | 3.0369e-09 | 0 | 0 | 0 | 0 | 0 | 1 | -90 | 90 | -0.026929 | -0.0067503 | 0.026943 | 0.0067593
32 | 33 | 2.6782 | 1.7141 | 4.4974e-09 | 0 | 0 | 0 | 0 | 0 | 1 | -90 | 90 | -0.032513 | -0.0081552 | 0.032544 | 0.0081748
28 | 29 | 1.6697 | 1.0686 | 2.8039e-09 | 0 | 0 | 0 | 0 | 0 | 1 | -90 | 90 | 0.033672 | 0.0084469 | -0.033652 | -0.008434
15 | 22 | 0.92718 | 0.59339 | 3.114e-09 | 0 | 0 | 0 | 0 | 0 | 1 | -90 | 90 | -0.15503 | -0.039335 | 0.15527 | 0.039487
15 | 14 | 1.4939 | 0.9561 | 2.5087e-09 | 0 | 0 | 0 | 0 | 0 | 1 | -90 | 90 | 0.011983 | 0.0030039 | -0.011981 | -0.0030027
22 | 26 | 0.25648 | 0.16415 | 8.614e-10 | 0 | 0 | 0 | 0 | 0 | 1 | -90 | 90 | -0.16025 | -0.040736 | 0.16032 | 0.04078
14 | 13 | 0.044486 | 0.028471 | 7.4704e-11 | 0 | 0 | 0 | 0 | 0 | 1 | -90 | 90 | 0.006551 | 0.0016418 | -0.006551 | -0.0016418
26 | 27 | 0.27112 | 0.17352 | 9.1056e-10 | 0 | 0 | 0 | 0 | 0 | 1 | -90 | 90 | 0.14215 | 0.036329 | -0.14209 | -0.036292
16 | 17 | 2.168 | 1.3875 | 3.6407e-09 | 0 | 0 | 0 | 0 | 0 | 1 | -90 | 90 | -0.017401 | -0.0043611 | 0.017408 | 0.0043653
16 | 37 | 2.9352 | 1.8786 | 4.9291e-09 | 0 | 0 | 0 | 0 | 0 | 1 | -90 | 90 | 0.006364 | 0.001595 | -0.0063627 | -0.0015946
17 | 18 | 1.3749 | 0.87993 | 2.3088e-09 | 0 | 0 | 0 | 0 | 0 | 1 | -90 | 90 | -0.10451 | -0.026391 | 0.10468 | 0.026496
17 | 19 | 2.8073 | 1.7967 | 4.7143e-09 | 0 | 0 | 0 | 0 | 0 | 1 | -90 | 90 | 0.087104 | 0.022026 | -0.086872 | -0.021878
18 | 20 | 2.5738 | 1.6472 | 4.3221e-09 | 0 | 0 | 0 | 0 | 0 | 1 | -90 | 90 | -0.1149 | -0.029059 | 0.11527 | 0.029294
19 | 24 | 1.9085 | 1.2214 | 3.2048e-09 | 0 | 0 | 0 | 0 | 0 | 1 | -90 | 90 | 0.0076607 | 0.0019201 | -0.0076594 | -0.0019197
19 | 25 | 2.4984 | 1.599 | 4.1955e-09 | 0 | 0 | 0 | 0 | 0 | 1 | -90 | 90 | 0.067533 | 0.017031 | -0.067408 | -0.016951
19 | 23 | 1.6363 | 1.0472 | 2.7478e-09 | 0 | 0 | 0 | 0 | 0 | 1 | -90 | 90 | 0.011679 | 0.0029276 | -0.011676 | -0.0029263
27 | 21 | 3.0007 | 1.9205 | 5.039e-09 | 0 | 0 | 0 | 0 | 0 | 1 | -90 | 90 | 0.13451 | 0.034394 | -0.13394 | -0.034024
21 | 20 | 0.79947 | 0.51166 | 1.3425e-09 | 0 | 0 | 0 | 0 | 0 | 1 | -90 | 90 | 0.12458 | 0.031679 | -0.12445 | -0.031594
25 | 41 | 1.7465 | 1.1178 | 2.9328e-09 | 0 | 0 | 0 | 0 | 0 | 1 | -90 | 90 | 0.020222 | 0.0050709 | -0.020214 | -0.0050662
25 | 36 | 0.62461 | 0.39975 | 1.0489e-09 | 0 | 0 | 0 | 0 | 0 | 1 | -90 | 90 | 0.047186 | 0.01188 | -0.047171 | -0.011871
36 | 35 | 1.0067 | 0.64429 | 1.6905e-09 | 0 | 0 | 0 | 0 | 0 | 1 | -90 | 90 | 0.047171 | 0.011871 | -0.047146 | -0.011855
35 | 34 | 3.3648 | 2.1535 | 5.6504e-09 | 0 | 0 | 0 | 0 | 0 | 1 | -90 | 90 | 0.037178 | 0.0093566 | -0.037127 | -0.0093244
33 | 34 | 0.20051 | 0.12832 | 3.367e-10 | 0 | 0 | 0 | 0 | 0 | 1 | -90 | 90 | -0.037124 | -0.0093225 | 0.037127 | 0.0093244