## bus_data
BUS_I | BUS_TYPE | Pd | Qd | Gs | Bs | area | Vm | Va | baseKV | zone | Vmax | Vmin
1 | 1 | 0.013643 | 0.0034193 | 0 | 0 | 1 | 0.98145 | -0.35587 | 0.4 | 1 | 1.1 | 0.9
2 | 1 | 0.0048935 | 0.0012264 | 0 | 0 | 1 | 0.98108 | -0.36307 | 0.4 | 1 | 1.1 | 0.9
3 | 1 | 0 | 0 | 0 | 0 | 1 | 0.98543 | -0.27851 | 0.4 | 1 | 1.1 | 0.9
4 | 1 | 0.0048412 | 0.0012133 | 0 | 0 | 1 | 0.97989 | -0.38624 | 0.4 | 1 | 1.1 | 0.9
5 | 1 | 0 | 0 | 0 | 0 | 1 | 0.98891 | -0.21133 | 0.4 | 1 | 1.1 | 0.9
6 | 1 | 0 | 0 | 0 | 0 | 1 | 0.98435 | -0.29949 | 0.4 | 1 | 1.1 | 0.9
8 | 1 | 0.0038181 | 0.0009569 | 0 | 0 | 1 | 0.97935 | -0.39681 | 0.4 | 1 | 1.1 | 0.9
28 | 1 | 0 | 0 | 0 | 0 | 1 | 0.99462 | -0.10228 | 0.4 | 1 | 1.1 | 0.9
27 | 1 | 0.0074552 | 0.0018685 | 0 | 0 | 1 | 0.98875 | -0.21445 | 0.4 | 1 | 1.1 | 0.9
44 | 1 | 0.03222 | 0.0080751 | 0 | 0 | 1 | 0.98319 | -0.32221 | 0.4 | 1 | 1.1 | 0.9
7 | 1 | 0.013818 | 0.003463 | 0 | 0 | 1 | 0.97795 | -0.42433 | 0.4 | 1 | 1.1 | 0.9
45 | 1 | 0.02252 | 0.0056441 | 0 | 0 | 1 | 0.99438 | -0.10682 | 0.4 | 1 | 1.1 | 0.9
40 | 1 | 0 | 0 | 0 | 0 | 1 | 0.99478 | -0.099102 | 0.4 | 1 | 1.1 | 0.9
9 | 1 | 0 | 0 | 0 | 0 | 1 | 0.9768 | -0.44683 | 0.4 | 1 | 1.1 | 0.9
10 | 1 | 0.016852 | 0.0042235 | 0 | 0 | 1 | 0.9761 | -0.46065 | 0.4 | 1 | 1.1 | 0.9
11 | 1 | 0.0028427 | 0.00071244 | 0 | 0 | 1 | 0.97632 | -0.45636 | 0.4 | 1 | 1.1 | 0.9
12 | 1 | 0.010835 | 0.0027155 | 0 | 0 | 1 | 0.97604 | -0.46182 | 0.4 | 1 | 1.1 | 0.9
29 | 1 | 0.015146 | 0.0037959 | 0 | 0 | 1 | 0.97621 | -0.45854 | 0.4 | 1 | 1.1 | 0.9
13 | 1 | 0 | 0 | 0 | 0 | 1 | 0.97595 | -0.46367 | 0.4 | 1 | 1.1 | 0.9
30 | 1 | 0.013472 | 0.0033765 | 0 | 0 | 1 | 0.97598 | -0.46294 | 0.4 | 1 | 1.1 | 0.9
36 | 1 | 0.0052952 | 0.0013271 | 0 | 0 | 1 | 0.9758 | -0.46651 | 0.4 | 1 | 1.1 | 0.9
14 | 1 | 0.016549 | 0.0041477 | 0 | 0 | 1 | 0.99476 | -0.10028 | 0.4 | 1 | 1.1 | 0.9
15 | 1 | 0.004812 | 0.001206 | 0 | 0 | 1 | 0.99616 | -0.073266 | 0.4 | 1 | 1.1 | 0.9
16 | 1 | 0.007494 | 0.0018782 | 0 | 0 | 1 | 0.99416 | -0.11184 | 0.4 | 1 | 1.1 | 0.9
17 | 1 | 0 | 0 | 0 | 0 | 1 | 0.99747 | -0.047987 | 0.4 | 1 | 1.1 | 0.9
18 | 1 | 0.0034356 | 0.00086103 | 0 | 0 | 1 | 0.99352 | -0.12414 | 0.4 | 1 | 1.1 | 0.9
38 | 1 | 0 | 0 | 0 | 0 | 1 | 0.99625 | -0.071151 | 0.4 | 1 | 1.1 | 0.9
34 | 1 | 0 | 0 | 0 | 0 | 1 | 0.99824 | -0.033503 | 0.4 | 1 | 1.1 | 0.9
43 | 1 | 0.0066743 | 0.0016727 | 0 | 0 | 1 | 0.9929 | -0.13622 | 0.4 | 1 | 1.1 | 0.9
46 | 1 | 0.0047347 | 0.0011866 | 0 | 0 | 1 | 0.99619 | -0.072314 | 0.4 | 1 | 1.1 | 0.9
32 | 1 | 0.0096988 | 0.0024307 | 0 | 0 | 1 | 0.99802 | -0.037669 | 0.4 | 1 | 1.1 | 0.9
33 | 3 | 0.0097147 | 0.0024347 | 0 | 0 | 1 | 1 | 0 | 0.4 | 1 | 1.1 | 0.9
50 | 1 | 0.028764 | 0.0072089 | 0 | 0 | 1 | 0.99204 | -0.15285 | 0.4 | 1 | 1.1 | 0.9
19 | 1 | 0.0126 | 0.0031578 | 0 | 0 | 1 | 0.99258 | -0.14257 | 0.4 | 1 | 1.1 | 0.9
20 | 1 | 0 | 0 | 0 | 0 | 1 | 0.99288 | -0.13675 | 0.4 | 1 | 1.1 | 0.9
21 | 1 | 0 | 0 | 0 | 0 | 1 | 0.99236 | -0.14668 | 0.4 | 1 | 1.1 | 0.9
22 | 1 | 0 | 0 | 0 | 0 | 1 | 0.99443 | -0.10683 | 0.4 | 1 | 1.1 | 0.9
51 | 1 | 0.014405 | 0.0036102 | 0 | 0 | 1 | 0.99208 | -0.15218 | 0.4 | 1 | 1.1 | 0.9
23 | 1 | 0.001856 | 0.00046515 | 0 | 0 | 1 | 0.99486 | -0.098362 | 0.4 | 1 | 1.1 | 0.9
24 | 1 | 0.0038434 | 0.00096324 | 0 | 0 | 1 | 0.99516 | -0.092648 | 0.4 | 1 | 1.1 | 0.9
25 | 1 | 0.0099526 | 0.0024944 | 0 | 0 | 1 | 0.99599 | -0.076697 | 0.4 | 1 | 1.1 | 0.9
26 | 1 | 0 | 0 | 0 | 0 | 1 | 0.99617 | -0.073247 | 0.4 | 1 | 1.1 | 0.9
31 | 1 | 0 | 0 | 0 | 0 | 1 | 0.99563 | -0.083611 | 0.4 | 1 | 1.1 | 0.9
47 | 1 | 0.011525 | 0.0028886 | 0 | 0 | 1 | 0.99534 | -0.089165 | 0.4 | 1 | 1.1 | 0.9
48 | 1 | 0.012909 | 0.0032354 | 0 | 0 | 1 | 0.99523 | -0.091454 | 0.4 | 1 | 1.1 | 0.9
39 | 1 | 0.0062266 | 0.0015605 | 0 | 0 | 1 | 0.99468 | -0.10108 | 0.4 | 1 | 1.1 | 0.9
35 | 1 | 0.010285 | 0.0025777 | 0 | 0 | 1 | 0.99996 | -0.00080047 | 0.4 | 1 | 1.1 | 0.9
41 | 1 | 0 | 0 | 0 | 0 | 1 | 0.99465 | -0.1017 | 0.4 | 1 | 1.1 | 0.9
42 | 1 | 0.0021422 | 0.00053689 | 0 | 0 | 1 | 0.99463 | -0.10209 | 0.4 | 1 | 1.1 | 0.9

## generator_data
GEN_BUS | PG | QG | QMAX | QMIN | VG | MBASE | GEN_STATUS | PMAX | PMIN
33 | 0.34904 | 0.088928 | 10 | -10 | 1 | 100 | 1 | 10 | 0

## branch_data
F_BUS | T_BUS | BR_R | BR_X | BR_B | RATE_A | RATE_B | RATE_C | TAP | SHIFT | BR_STATUS | ANGMIN | ANGMAX | P_in | Q_in | P_out | Q_out
1 | 2 | 0.33828 | 0.2165 | 5.6806e-10 | 0 | 0 | 0 | 0 | 0 | 1 | -90 | 90 | 0.092198 | 0.023256 | -0.092166 | -0.023235
1 | 3 | 3.1801 | 2.0353 | 5.3402e-09 | 0 | 0 | 0 | 0 | 0 | 1 | -90 | 90 | -0.10584 | -0.026675 | 0.10623 | 0.026926
2 | 4 | 1.1484 | 0.73499 | 1.9285e-09 | 0 | 0 | 0 | 0 | 0 | 1 | -90 | 90 | 0.087273 | 0.022009 | -0.087176 | -0.021947
3 | 5 | 2.1313 | 1.364 | 3.5791e-09 | 0 | 0 | 0 | 0 | 0 | 1 | -90 | 90 | -0.13852 | -0.035043 | 0.13897 | 0.035329
3 | 6 | 2.831 | 1.8118 | 4.754e-09 | 0 | 0 | 0 | 0 | 0 | 1 | -90 | 90 | 0.032287 | 0.0081172 | -0.032255 | -0.008097
4 | 8 | 0.55428 | 0.35474 | 9.3079e-10 | 0 | 0 | 0 | 0 | 0 | 1 | -90 | 90 | 0.082335 | 0.020734 | -0.082293 | -0.020707
5 | 28 | 3.3124 | 2.1199 | 1.1125e-08 | 0 | 0 | 0 | 0 | 0 | 1 | -90 | 90 | -0.14643 | -0.037198 | 0.1472 | 0.037691
5 | 27 | 1.832 | 1.1725 | 3.0764e-09 | 0 | 0 | 0 | 0 | 0 | 1 | -90 | 90 | 0.0074563 | 0.0018689 | -0.0074552 | -0.0018685
6 | 44 | 3.0594 | 1.958 | 5.1376e-09 | 0 | 0 | 0 | 0 | 0 | 1 | -90 | 90 | 0.032255 | 0.008097 | -0.03222 | -0.0080752
8 | 7 | 1.5093 | 0.96598 | 2.5346e-09 | 0 | 0 | 0 | 0 | 0 | 1 | -90 | 90 | 0.078475 | 0.019751 | -0.078372 | -0.019685
28 | 45 | 0.89195 | 0.57085 | 1.4978e-09 | 0 | 0 | 0 | 0 | 0 | 1 | -90 | 90 | 0.022525 | 0.0056471 | -0.02252 | -0.0056441
28 | 40 | 0.084167 | 0.053867 | 4.2402e-10 | 0 | 0 | 0 | 0 | 0 | 1 | -90 | 90 | -0.16972 | -0.043338 | 0.16975 | 0.043355
7 | 9 | 1.4949 | 0.95677 | 2.5104e-09 | 0 | 0 | 0 | 0 | 0 | 1 | -90 | 90 | 0.064555 | 0.016222 | -0.064485 | -0.016178
40 | 39 | 1.0482 | 0.67084 | 1.7602e-09 | 0 | 0 | 0 | 0 | 0 | 1 | -90 | 90 | 0.0083697 | 0.0020975 | -0.0083689 | -0.0020971
40 | 38 | 0.70536 | 0.45143 | 3.5535e-09 | 0 | 0 | 0 | 0 | 0 | 1 | -90 | 90 | -0.17812 | -0.045453 | 0.17836 | 0.045606
9 | 10 | 1.7908 | 1.1461 | 3.0073e-09 | 0 | 0 | 0 | 0 | 0 | 1 | -90 | 90 | 0.033005 | 0.0082806 | -0.032983 | -0.0082669
9 | 11 | 1.2948 | 0.82867 | 2.1743e-09 | 0 | 0 | 0 | 0 | 0 | 1 | -90 | 90 | 0.03148 | 0.0078974 | -0.031466 | -0.0078885
10 | 12 | 0.30893 | 0.19771 | 5.1877e-10 | 0 | 0 | 0 | 0 | 0 | 1 | -90 | 90 | 0.016132 | 0.0040434 | -0.016131 | -0.0040429
11 | 29 | 0.32539 | 0.20825 | 5.4642e-10 | 0 | 0 | 0 | 0 | 0 | 1 | -90 | 90 | 0.028623 | 0.007176 | -0.02862 | -0.0071742
12 | 13 | 1.4952 | 0.95694 | 2.5109e-09 | 0 | 0 | 0 | 0 | 0 | 1 | -90 | 90 | 0.0052963 | 0.0013273 | -0.0052958 | -0.0013272
29 | 30 | 1.3973 | 0.89426 | 2.3464e-09 | 0 | 0 | 0 | 0 | 0 | 1 | -90 | 90 | 0.013475 | 0.0033782 | -0.013472 | -0.0033766
13 | 36 | 2.288 | 1.4644 | 3.8422e-09 | 0 | 0 | 0 | 0 | 0 | 1 | -90 | 90 | 0.0052958 | 0.0013272 | -0.0052951 | -0.0013271
14 | 15 | 1.9073 | 1.2206 | 3.2028e-09 | 0 | 0 | 0 | 0 | 0 | 1 | -90 | 90 | -0.063009 | -0.015826 | 0.06309 | 0.015878
14 | 16 | 1.105 | 0.70717 | 1.8555e-09 | 0 | 0 | 0 | 0 | 0 | 1 | -90 | 90 | 0.046459 | 0.011678 | -0.046434 | -0.011662
15 | 17 | 1.6622 | 1.0638 | 2.7914e-09 | 0 | 0 | 0 | 0 | 0 | 1 | -90 | 90 | -0.067902 | -0.017084 | 0.067984 | 0.017136
16 | 18 | 1.401 | 0.89665 | 2.3527e-09 | 0 | 0 | 0 | 0 | 0 | 1 | -90 | 90 | 0.03894 | 0.0097841 | -0.038917 | -0.0097697
17 | 38 | 0.57076 | 0.36528 | 2.8754e-09 | 0 | 0 | 0 | 0 | 0 | 1 | -90 | 90 | 0.1833 | 0.046924 | -0.1831 | -0.046793
17 | 34 | 0.26013 | 0.16648 | 1.3105e-09 | 0 | 0 | 0 | 0 | 0 | 1 | -90 | 90 | -0.25129 | -0.06406 | 0.25146 | 0.064173
18 | 43 | 1.5063 | 0.96401 | 2.5294e-09 | 0 | 0 | 0 | 0 | 0 | 1 | -90 | 90 | 0.035481 | 0.0089087 | -0.035461 | -0.0088958
38 | 46 | 1.0927 | 0.69935 | 1.835e-09 | 0 | 0 | 0 | 0 | 0 | 1 | -90 | 90 | 0.0047349 | 0.0011866 | -0.0047347 | -0.0011866
34 | 32 | 0.24224 | 0.15503 | 4.0678e-10 | 0 | 0 | 0 | 0 | 0 | 1 | -90 | 90 | 0.077044 | 0.019403 | -0.077028 | -0.019394
34 | 33 | 0.46082 | 0.29492 | 2.3215e-09 | 0 | 0 | 0 | 0 | 0 | 1 | -90 | 90 | -0.32851 | -0.083576 | 0.32904 | 0.083916
43 | 50 | 2.5535 | 1.6343 | 4.2881e-09 | 0 | 0 | 0 | 0 | 0 | 1 | -90 | 90 | 0.028787 | 0.0072231 | -0.028764 | -0.0072089
32 | 26 | 2.3628 | 1.5122 | 3.9677e-09 | 0 | 0 | 0 | 0 | 0 | 1 | -90 | 90 | 0.06733 | 0.016963 | -0.067215 | -0.01689
33 | 35 | 0.34884 | 0.22325 | 5.8579e-10 | 0 | 0 | 0 | 0 | 0 | 1 | -90 | 90 | 0.010286 | 0.0025779 | -0.010285 | -0.0025777
19 | 20 | 2.0407 | 1.306 | 3.4268e-09 | 0 | 0 | 0 | 0 | 0 | 1 | -90 | 90 | -0.0126 | -0.0031578 | 0.012603 | 0.0031597
20 | 21 | 3.046 | 1.9494 | 5.115e-09 | 0 | 0 | 0 | 0 | 0 | 1 | -90 | 90 | 0.014416 | 0.0036162 | -0.014409 | -0.0036124
20 | 22 | 4.9027 | 3.1378 | 8.233e-09 | 0 | 0 | 0 | 0 | 0 | 1 | -90 | 90 | -0.027019 | -0.006776 | 0.027058 | 0.0067998
21 | 51 | 1.6846 | 1.0781 | 2.8289e-09 | 0 | 0 | 0 | 0 | 0 | 1 | -90 | 90 | 0.014409 | 0.0036124 | -0.014405 | -0.0036102
22 | 23 | 1.39 | 0.88959 | 2.3342e-09 | 0 | 0 | 0 | 0 | 0 | 1 | -90 | 90 | -0.027058 | -0.0067998 | 0.027068 | 0.0068066
23 | 24 | 0.87852 | 0.56226 | 1.4753e-09 | 0 | 0 | 0 | 0 | 0 | 1 | -90 | 90 | -0.028924 | -0.0072718 | 0.028932 | 0.0072767
24 | 25 | 2.1665 | 1.3865 | 3.6381e-09 | 0 | 0 | 0 | 0 | 0 | 1 | -90 | 90 | -0.032776 | -0.0082399 | 0.032801 | 0.0082555
25 | 26 | 0.3596 | 0.23014 | 6.0386e-10 | 0 | 0 | 0 | 0 | 0 | 1 | -90 | 90 | -0.042753 | -0.01075 | 0.04276 | 0.010754
26 | 31 | 1.8855 | 1.2067 | 3.1662e-09 | 0 | 0 | 0 | 0 | 0 | 1 | -90 | 90 | 0.024455 | 0.0061356 | -0.024443 | -0.0061282
31 | 47 | 2.1403 | 1.3698 | 3.5942e-09 | 0 | 0 | 0 | 0 | 0 | 1 | -90 | 90 | 0.011529 | 0.0028902 | -0.011525 | -0.0028886
31 | 48 | 2.6983 | 1.7269 | 4.5311e-09 | 0 | 0 | 0 | 0 | 0 | 1 | -90 | 90 | 0.012914 | 0.003238 | -0.012909 | -0.0032354
39 | 41 | 1.2914 | 0.82647 | 2.1685e-09 | 0 | 0 | 0 | 0 | 0 | 1 | -90 | 90 | 0.0021423 | 0.00053661 | -0.0021422 | -0.00053678
41 | 42 | 0.80475 | 0.51504 | 1.3514e-09 | 0 | 0 | 0 | 0 | 0 | 1 | -90 | 90 | 0.0021422 | 0.00053678 | -0.0021422 | -0.00053689