## bus_data
BUS_I | BUS_TYPE | Pd | Qd | Gs | Bs | area | Vm | Va | baseKV | zone | Vmax | Vmin
1 | 1 | 0.0064503 | 0.0016166 | 0 | 0 | 1 | 0.98715 | -0.24499 | 0.4 | 1 | 1.1 | 0.9
2 | 1 | 0 | 0 | 0 | 0 | 1 | 0.98747 | -0.23871 | 0.4 | 1 | 1.1 | 0.9
4 | 1 | 0 | 0 | 0 | 0 | 1 | 0.98786 | -0.23113 | 0.4 | 1 | 1.1 | 0.9
29 | 1 | 0.0084175 | 0.0021096 | 0 | 0 | 1 | 0.98475 | -0.29117 | 0.4 | 1 | 1.1 | 0.9
5 | 1 | 0 | 0 | 0 | 0 | 1 | 0.98722 | -0.2437 | 0.4 | 1 | 1.1 | 0.9
6 | 1 | 0 | 0 | 0 | 0 | 1 | 0.98473 | -0.29205 | 0.4 | 1 | 1.1 | 0.9
26 | 1 | 0.019787 | 0.004959 | 0 | 0 | 1 | 0.98967 | -0.19637 | 0.4 | 1 | 1.1 | 0.9
68 | 1 | 0.0046418 | 0.0011633 | 0 | 0 | 1 | 0.98711 | -0.24588 | 0.4 | 1 | 1.1 | 0.9
62 | 1 | 0.0053704 | 0.0013459 | 0 | 0 | 1 | 0.98406 | -0.30523 | 0.4 | 1 | 1.1 | 0.9
59 | 1 | 0.009799 | 0.0024559 | 0 | 0 | 1 | 0.98396 | -0.30717 | 0.4 | 1 | 1.1 | 0.9
7 | 1 | 0 | 0 | 0 | 0 | 1 | 0.98685 | -0.25086 | 0.4 | 1 | 1.1 | 0.9
69 | 1 | 0.0014993 | 0.00037577 | 0 | 0 | 1 | 0.9868 | -0.25178 | 0.4 | 1 | 1.1 | 0.9
67 | 1 | 0.0040914 | 0.0010254 | 0 | 0 | 1 | 0.98706 | -0.24676 | 0.4 | 1 | 1.1 | 0.9
30 | 1 | 0.025074 | 0.0062841 | 0 | 0 | 1 | 0.98303 | -0.32433 | 0.4 | 1 | 1.1 | 0.9
27 | 1 | 0.016588 | 0.0041573 | 0 | 0 | 1 | 0.9917 | -0.15761 | 0.4 | 1 | 1.1 | 0.9
63 | 1 | 0.0098623 | 0.0024717 | 0 | 0 | 1 | 0.98386 | -0.30908 | 0.4 | 1 | 1.1 | 0.9
60 | 1 | 0.01482 | 0.0037143 | 0 | 0 | 1 | 0.98385 | -0.30914 | 0.4 | 1 | 1.1 | 0.9
70 | 1 | 0.0039513 | 0.00099029 | 0 | 0 | 1 | 0.98679 | -0.25198 | 0.4 | 1 | 1.1 | 0.9
9 | 1 | 0.016613 | 0.0041636 | 0 | 0 | 1 | 0.97131 | -0.55384 | 0.4 | 1 | 1.1 | 0.9
11 | 1 | 0 | 0 | 0 | 0 | 1 | 0.9716 | -0.54813 | 0.4 | 1 | 1.1 | 0.9
13 | 1 | 0.0060553 | 0.0015176 | 0 | 0 | 1 | 0.97178 | -0.54455 | 0.4 | 1 | 1.1 | 0.9
12 | 1 | 0 | 0 | 0 | 0 | 1 | 0.98968 | -0.19721 | 0.4 | 1 | 1.1 | 0.9
16 | 1 | 0 | 0 | 0 | 0 | 1 | 0.99 | -0.19102 | 0.4 | 1 | 1.1 | 0.9
19 | 1 | 0.0054243 | 0.0013594 | 0 | 0 | 1 | 0.9895 | -0.20064 | 0.4 | 1 | 1.1 | 0.9
38 | 1 | 0.015056 | 0.0037734 | 0 | 0 | 1 | 0.97218 | -0.53664 | 0.4 | 1 | 1.1 | 0.9
18 | 1 | 0 | 0 | 0 | 0 | 1 | 0.99179 | -0.15633 | 0.4 | 1 | 1.1 | 0.9
52 | 1 | 0 | 0 | 0 | 0 | 1 | 0.99216 | -0.14919 | 0.4 | 1 | 1.1 | 0.9
49 | 1 | 0.0064722 | 0.0016221 | 0 | 0 | 1 | 0.99124 | -0.16709 | 0.4 | 1 | 1.1 | 0.9
17 | 1 | 0.0086195 | 0.0021602 | 0 | 0 | 1 | 0.9899 | -0.19288 | 0.4 | 1 | 1.1 | 0.9
14 | 1 | 0.017221 | 0.004316 | 0 | 0 | 1 | 0.98922 | -0.20617 | 0.4 | 1 | 1.1 | 0.9
36 | 1 | 0.024981 | 0.0062609 | 0 | 0 | 1 | 0.97261 | -0.52828 | 0.4 | 1 | 1.1 | 0.9
15 | 1 | 0.0024849 | 0.00062276 | 0 | 0 | 1 | 0.9892 | -0.20646 | 0.4 | 1 | 1.1 | 0.9
72 | 1 | 0.011822 | 0.0029628 | 0 | 0 | 1 | 0.99205 | -0.15136 | 0.4 | 1 | 1.1 | 0.9
25 | 1 | 0 | 0 | 0 | 0 | 1 | 0.99361 | -0.12111 | 0.4 | 1 | 1.1 | 0.9
50 | 1 | 0.0029279 | 0.00073381 | 0 | 0 | 1 | 0.99105 | -0.17072 | 0.4 | 1 | 1.1 | 0.9
66 | 1 | 0.0026296 | 0.00065903 | 0 | 0 | 1 | 0.99094 | -0.17291 | 0.4 | 1 | 1.1 | 0.9
64 | 1 | 0.0027862 | 0.0006983 | 0 | 0 | 1 | 0.99094 | -0.17288 | 0.4 | 1 | 1.1 | 0.9
21 | 1 | 0.021591 | 0.0054112 | 0 | 0 | 1 | 0.99606 | -0.074732 | 0.4 | 1 | 1.1 | 0.9
22 | 1 | 0 | 0 | 0 | 0 | 1 | 0.99687 | -0.059299 | 0.4 | 1 | 1.1 | 0.9
23 | 1 | 0.033038 | 0.0082801 | 0 | 0 | 1 | 0.99583 | -0.079316 | 0.4 | 1 | 1.1 | 0.9
24 | 3 | 0.0037465 | 0.00093897 | 0 | 0 | 1 | 1 | 0 | 0.4 | 1 | 1.1 | 0.9
28 | 1 | 0.011929 | 0.0029897 | 0 | 0 | 1 | 0.9921 | -0.15001 | 0.4 | 1 | 1.1 | 0.9
31 | 1 | 0 | 0 | 0 | 0 | 1 | 0.98065 | -0.37058 | 0.4 | 1 | 1.1 | 0.9
32 | 1 | 0.014058 | 0.0035233 | 0 | 0 | 1 | 0.98045 | -0.37448 | 0.4 | 1 | 1.1 | 0.9
33 | 1 | 0 | 0 | 0 | 0 | 1 | 0.97824 | -0.41768 | 0.4 | 1 | 1.1 | 0.9
34 | 1 | 0 | 0 | 0 | 0 | 1 | 0.97653 | -0.45101 | 0.4 | 1 | 1.1 | 0.9
56 | 1 | 0.011293 | 0.0028304 | 0 | 0 | 1 | 0.97719 | -0.43817 | 0.4 | 1 | 1.1 | 0.9
42 | 1 | 0.0069698 | 0.0017468 | 0 | 0 | 1 | 0.97507 | -0.47975 | 0.4 | 1 | 1.1 | 0.9
48 | 1 | 0.0058636 | 0.0014696 | 0 | 0 | 1 | 0.97623 | -0.45698 | 0.4 | 1 | 1.1 | 0.9
43 | 1 | 0 | 0 | 0 | 0 | 1 | 0.97386 | -0.50361 | 0.4 | 1 | 1.1 | 0.9
46 | 1 | 0 | 0 | 0 | 0 | 1 | 0.97331 | -0.51449 | 0.4 | 1 | 1.1 | 0.9
45 | 1 | 0.0051656 | 0.0012946 | 0 | 0 | 1 | 0.97345 | -0.51164 | 0.4 | 1 | 1.1 | 0.9
41 | 1 | 0.013067 | 0.0032748 | 0 | 0 | 1 | 0.97431 | -0.49478 | 0.4 | 1 | 1.1 | 0.9
57 | 1 | 0.013265 | 0.0033246 | 0 | 0 | 1 | 0.97658 | -0.45014 | 0.4 | 1 | 1.1 | 0.9
40 | 1 | 0.013752 | 0.0034465 | 0 | 0 | 1 | 0.97436 | -0.49378 | 0.4 | 1 | 1.1 | 0.9
47 | 1 | 0.0097384 | 0.0024407 | 0 | 0 | 1 | 0.97621 | -0.45739 | 0.4 | 1 | 1.1 | 0.9
71 | 1 | 0.02742 | 0.0068721 | 0 | 0 | 1 | 0.97193 | -0.54169 | 0.4 | 1 | 1.1 | 0.9
37 | 1 | 0.010126 | 0.0025378 | 0 | 0 | 1 | 0.97286 | -0.52329 | 0.4 | 1 | 1.1 | 0.9
39 | 1 | 0.0052673 | 0.0013201 | 0 | 0 | 1 | 0.97317 | -0.51721 | 0.4 | 1 | 1.1 | 0.9
44 | 1 | 0 | 0 | 0 | 0 | 1 | 0.97335 | -0.51355 | 0.4 | 1 | 1.1 | 0.9
51 | 1 | 0 | 0 | 0 | 0 | 1 | 0.99097 | -0.17218 | 0.4 | 1 | 1.1 | 0.9
65 | 1 | 0.0047369 | 0.0011872 | 0 | 0 | 1 | 0.99089 | -0.17372 | 0.4 | 1 | 1.1 | 0.9
53 | 1 | 0.0039292 | 0.00098476 | 0 | 0 | 1 | 0.97502 | -0.48093 | 0.4 | 1 | 1.1 | 0.9
55 | 1 | 0.016998 | 0.00426 | 0 | 0 | 1 | 0.97505 | -0.48035 | 0.4 | 1 | 1.1 | 0.9
58 | 1 | 0.0085402 | 0.0021404 | 0 | 0 | 1 | 0.97601 | -0.46138 | 0.4 | 1 | 1.1 | 0.9
61 | 1 | 0.01521 | 0.0038119 | 0 | 0 | 1 | 0.98357 | -0.31462 | 0.4 | 1 | 1.1 | 0.9

## generator_data
GEN_BUS | PG | QG | QMAX | QMIN | VG | MBASE | GEN_STATUS | PMAX | PMIN
24 | 0.51744 | 0.13289 | 10 | -10 | 1 | 100 | 1 | 10 | 0

## branch_data
F_BUS | T_BUS | BR_R | BR_X | BR_B | RATE_A | RATE_B | RATE_C | TAP | SHIFT | BR_STATUS | ANGMIN | ANGMAX | P_in | Q_in | P_out | Q_out
1 | 2 | 4.2522 | 2.7214 | 7.1405e-09 | 0 | 0 | 0 | 0 | 0 | 1 | -90 | 90 | -0.0064502 | -0.0016166 | 0.0064522 | 0.0016171
2 | 4 | 5.1413 | 3.2904 | 8.6336e-09 | 0 | 0 | 0 | 0 | 0 | 1 | -90 | 90 | -0.0064522 | -0.0016171 | 0.0064545 | 0.0016178
4 | 29 | 1.0006 | 0.64038 | 8.4013e-09 | 0 | 0 | 0 | 0 | 0 | 1 | -90 | 90 | 0.2647 | 0.06752 | -0.26394 | -0.067031
4 | 5 | 3.8756 | 2.4804 | 6.5082e-09 | 0 | 0 | 0 | 0 | 0 | 1 | -90 | 90 | 0.014195 | 0.0035608 | -0.014187 | -0.003556
4 | 6 | 4.8244 | 3.0876 | 8.1014e-09 | 0 | 0 | 0 | 0 | 0 | 1 | -90 | 90 | 0.055269 | 0.01393 | -0.055108 | -0.013828
4 | 26 | 0.45145 | 0.28893 | 3.7905e-09 | 0 | 0 | 0 | 0 | 0 | 1 | -90 | 90 | -0.34062 | -0.086629 | 0.34119 | 0.086994
29 | 30 | 0.56812 | 0.3636 | 4.7701e-09 | 0 | 0 | 0 | 0 | 0 | 1 | -90 | 90 | 0.25552 | 0.064922 | -0.25511 | -0.064662
5 | 68 | 0.67116 | 0.42954 | 1.1271e-09 | 0 | 0 | 0 | 0 | 0 | 1 | -90 | 90 | 0.014187 | 0.003556 | -0.014186 | -0.0035552
6 | 62 | 3.7584 | 2.4054 | 6.3114e-09 | 0 | 0 | 0 | 0 | 0 | 1 | -90 | 90 | 0.015244 | 0.0038241 | -0.015234 | -0.0038186
6 | 59 | 1.6481 | 1.0548 | 2.7677e-09 | 0 | 0 | 0 | 0 | 0 | 1 | -90 | 90 | 0.039864 | 0.010004 | -0.039835 | -0.0099862
26 | 27 | 0.47734 | 0.3055 | 4.0079e-09 | 0 | 0 | 0 | 0 | 0 | 1 | -90 | 90 | -0.36098 | -0.091953 | 0.36166 | 0.092385
68 | 67 | 0.39953 | 0.2557 | 6.7091e-10 | 0 | 0 | 0 | 0 | 0 | 1 | -90 | 90 | 0.0095438 | 0.0023918 | -0.0095434 | -0.0023917
62 | 63 | 1.6947 | 1.0846 | 2.8459e-09 | 0 | 0 | 0 | 0 | 0 | 1 | -90 | 90 | 0.009864 | 0.0024726 | -0.0098622 | -0.0024717
59 | 60 | 0.28564 | 0.18281 | 4.7966e-10 | 0 | 0 | 0 | 0 | 0 | 1 | -90 | 90 | 0.030036 | 0.0075303 | -0.030034 | -0.0075286
7 | 69 | 0.73553 | 0.47074 | 1.2351e-09 | 0 | 0 | 0 | 0 | 0 | 1 | -90 | 90 | 0.0054509 | 0.0013661 | -0.0054507 | -0.0013661
7 | 67 | 3.287 | 2.1037 | 5.5198e-09 | 0 | 0 | 0 | 0 | 0 | 1 | -90 | 90 | -0.0054509 | -0.0013661 | 0.005452 | 0.0013662
69 | 70 | 0.22155 | 0.14179 | 3.7203e-10 | 0 | 0 | 0 | 0 | 0 | 1 | -90 | 90 | 0.0039513 | 0.00099029 | -0.0039513 | -0.0009903
30 | 31 | 0.87591 | 0.56058 | 7.3544e-09 | 0 | 0 | 0 | 0 | 0 | 1 | -90 | 90 | 0.23004 | 0.058378 | -0.22953 | -0.058052
27 | 28 | 0.089672 | 0.05739 | 7.5292e-10 | 0 | 0 | 0 | 0 | 0 | 1 | -90 | 90 | -0.37824 | -0.096542 | 0.37838 | 0.096631
60 | 61 | 1.5607 | 0.99886 | 2.6209e-09 | 0 | 0 | 0 | 0 | 0 | 1 | -90 | 90 | 0.015213 | 0.0038142 | -0.01521 | -0.0038119
9 | 11 | 1.4526 | 0.92964 | 2.4392e-09 | 0 | 0 | 0 | 0 | 0 | 1 | -90 | 90 | -0.016612 | -0.0041638 | 0.016617 | 0.0041664
11 | 13 | 0.91345 | 0.5846 | 1.5339e-09 | 0 | 0 | 0 | 0 | 0 | 1 | -90 | 90 | -0.016617 | -0.0041664 | 0.01662 | 0.0041681
13 | 38 | 1.4772 | 0.94539 | 2.4806e-09 | 0 | 0 | 0 | 0 | 0 | 1 | -90 | 90 | -0.022675 | -0.0056857 | 0.022683 | 0.005691
12 | 16 | 5.0073 | 3.2047 | 8.4086e-09 | 0 | 0 | 0 | 0 | 0 | 1 | -90 | 90 | -0.0054251 | -0.0013596 | 0.0054267 | 0.0013598
12 | 19 | 2.7739 | 1.7753 | 4.6582e-09 | 0 | 0 | 0 | 0 | 0 | 1 | -90 | 90 | 0.0054251 | 0.0013596 | -0.0054242 | -0.0013595
16 | 17 | 0.94562 | 0.6052 | 1.588e-09 | 0 | 0 | 0 | 0 | 0 | 1 | -90 | 90 | 0.0086202 | 0.0021606 | -0.0086195 | -0.0021603
16 | 14 | 3.3747 | 2.1598 | 5.667e-09 | 0 | 0 | 0 | 0 | 0 | 1 | -90 | 90 | 0.01972 | 0.0049472 | -0.019706 | -0.0049387
16 | 18 | 4.5237 | 2.8951 | 7.5964e-09 | 0 | 0 | 0 | 0 | 0 | 1 | -90 | 90 | -0.033767 | -0.0084676 | 0.033823 | 0.0085026
38 | 36 | 0.9392 | 0.60109 | 3.1543e-09 | 0 | 0 | 0 | 0 | 0 | 1 | -90 | 90 | -0.037739 | -0.0094645 | 0.037754 | 0.0094738
18 | 52 | 0.59047 | 0.3779 | 9.9156e-10 | 0 | 0 | 0 | 0 | 0 | 1 | -90 | 90 | -0.053389 | -0.013411 | 0.053407 | 0.013422
18 | 49 | 2.4247 | 1.5518 | 4.0717e-09 | 0 | 0 | 0 | 0 | 0 | 1 | -90 | 90 | 0.019566 | 0.004908 | -0.019556 | -0.004902
52 | 72 | 0.81039 | 0.51865 | 1.3609e-09 | 0 | 0 | 0 | 0 | 0 | 1 | -90 | 90 | 0.011823 | 0.0029635 | -0.011822 | -0.0029628
52 | 25 | 1.905 | 1.2192 | 3.199e-09 | 0 | 0 | 0 | 0 | 0 | 1 | -90 | 90 | -0.06523 | -0.016386 | 0.065318 | 0.016441
49 | 50 | 1.2231 | 0.78279 | 2.0539e-09 | 0 | 0 | 0 | 0 | 0 | 1 | -90 | 90 | 0.013084 | 0.0032799 | -0.013082 | -0.0032787
14 | 15 | 0.50994 | 0.32636 | 8.5633e-10 | 0 | 0 | 0 | 0 | 0 | 1 | -90 | 90 | 0.0024849 | 0.00062271 | -0.0024849 | -0.00062277
36 | 37 | 0.33772 | 0.21614 | 2.8356e-09 | 0 | 0 | 0 | 0 | 0 | 1 | -90 | 90 | -0.062735 | -0.015735 | 0.06275 | 0.015744
25 | 28 | 0.33114 | 0.21193 | 2.7803e-09 | 0 | 0 | 0 | 0 | 0 | 1 | -90 | 90 | 0.39086 | 0.09997 | -0.39031 | -0.099621
25 | 22 | 0.60872 | 0.38958 | 5.111e-09 | 0 | 0 | 0 | 0 | 0 | 1 | -90 | 90 | -0.45618 | -0.11641 | 0.45754 | 0.11728
50 | 51 | 0.63376 | 0.40561 | 1.0643e-09 | 0 | 0 | 0 | 0 | 0 | 1 | -90 | 90 | 0.010154 | 0.0025449 | -0.010153 | -0.0025445
66 | 64 | 0.045325 | 0.029008 | 7.6113e-11 | 0 | 0 | 0 | 0 | 0 | 1 | -90 | 90 | -0.0026296 | -0.00065904 | 0.0026296 | 0.00065903
64 | 51 | 0.56938 | 0.36441 | 9.5615e-10 | 0 | 0 | 0 | 0 | 0 | 1 | -90 | 90 | -0.0054158 | -0.0013573 | 0.005416 | 0.0013574
21 | 22 | 1.2574 | 0.8047 | 2.1114e-09 | 0 | 0 | 0 | 0 | 0 | 1 | -90 | 90 | -0.054636 | -0.013696 | 0.054676 | 0.013721
21 | 23 | 0.61692 | 0.39483 | 1.036e-09 | 0 | 0 | 0 | 0 | 0 | 1 | -90 | 90 | 0.033045 | 0.0082846 | -0.033038 | -0.0082801
22 | 24 | 0.52421 | 0.33549 | 4.4014e-09 | 0 | 0 | 0 | 0 | 0 | 1 | -90 | 90 | -0.51222 | -0.13101 | 0.51369 | 0.13195
31 | 32 | 1.1931 | 0.7636 | 2.0036e-09 | 0 | 0 | 0 | 0 | 0 | 1 | -90 | 90 | 0.01406 | 0.0035248 | -0.014058 | -0.0035233
31 | 33 | 0.9457 | 0.60525 | 7.9404e-09 | 0 | 0 | 0 | 0 | 0 | 1 | -90 | 90 | 0.21547 | 0.054528 | -0.21498 | -0.054218
33 | 34 | 0.89162 | 0.57063 | 7.4863e-09 | 0 | 0 | 0 | 0 | 0 | 1 | -90 | 90 | 0.16085 | 0.040608 | -0.16059 | -0.040444
33 | 56 | 1.6254 | 1.0403 | 2.7296e-09 | 0 | 0 | 0 | 0 | 0 | 1 | -90 | 90 | 0.054137 | 0.013611 | -0.054084 | -0.013577
34 | 42 | 0.84911 | 0.54343 | 7.1295e-09 | 0 | 0 | 0 | 0 | 0 | 1 | -90 | 90 | 0.14498 | 0.036532 | -0.14478 | -0.036405
34 | 48 | 1.6355 | 1.0467 | 2.7464e-09 | 0 | 0 | 0 | 0 | 0 | 1 | -90 | 90 | 0.015606 | 0.003913 | -0.015602 | -0.0039104
56 | 57 | 1.1982 | 0.76682 | 2.012e-09 | 0 | 0 | 0 | 0 | 0 | 1 | -90 | 90 | 0.042791 | 0.010747 | -0.042766 | -0.010731
42 | 40 | 0.43447 | 0.27806 | 3.648e-09 | 0 | 0 | 0 | 0 | 0 | 1 | -90 | 90 | 0.13781 | 0.034658 | -0.13772 | -0.0346
48 | 47 | 0.17964 | 0.11497 | 3.0166e-10 | 0 | 0 | 0 | 0 | 0 | 1 | -90 | 90 | 0.0097384 | 0.0024408 | -0.0097382 | -0.0024408
43 | 46 | 1.6849 | 1.0783 | 1.4147e-08 | 0 | 0 | 0 | 0 | 0 | 1 | -90 | 90 | 0.027469 | 0.0069015 | -0.027455 | -0.0068937
43 | 45 | 0.40967 | 0.26219 | 3.4397e-09 | 0 | 0 | 0 | 0 | 0 | 1 | -90 | 90 | 0.083382 | 0.020943 | -0.08335 | -0.020923
43 | 41 | 0.33937 | 0.2172 | 2.8495e-09 | 0 | 0 | 0 | 0 | 0 | 1 | -90 | 90 | -0.11085 | -0.027845 | 0.1109 | 0.027874
46 | 71 | 4.2063 | 2.692 | 1.4127e-08 | 0 | 0 | 0 | 0 | 0 | 1 | -90 | 90 | 0.027455 | 0.0068938 | -0.027419 | -0.0068723
45 | 44 | 0.10386 | 0.066471 | 8.7205e-10 | 0 | 0 | 0 | 0 | 0 | 1 | -90 | 90 | 0.078184 | 0.019629 | -0.078177 | -0.019624
41 | 40 | 0.034393 | 0.022012 | 2.8878e-10 | 0 | 0 | 0 | 0 | 0 | 1 | -90 | 90 | -0.12396 | -0.031149 | 0.12397 | 0.031153
57 | 58 | 1.6304 | 1.0435 | 2.7379e-09 | 0 | 0 | 0 | 0 | 0 | 1 | -90 | 90 | 0.029501 | 0.0074066 | -0.029485 | -0.0073968
37 | 39 | 0.35445 | 0.22685 | 2.9761e-09 | 0 | 0 | 0 | 0 | 0 | 1 | -90 | 90 | -0.072875 | -0.018282 | 0.072897 | 0.018295
39 | 44 | 0.19867 | 0.12715 | 1.6681e-09 | 0 | 0 | 0 | 0 | 0 | 1 | -90 | 90 | -0.078164 | -0.019616 | 0.078177 | 0.019624
51 | 65 | 1.4252 | 0.91214 | 2.3933e-09 | 0 | 0 | 0 | 0 | 0 | 1 | -90 | 90 | 0.0047372 | 0.0011872 | -0.0047369 | -0.0011872
53 | 55 | 0.63723 | 0.40783 | 1.0701e-09 | 0 | 0 | 0 | 0 | 0 | 1 | -90 | 90 | -0.0039292 | -0.00098479 | 0.0039293 | 0.00098476
55 | 58 | 3.865 | 2.4736 | 6.4903e-09 | 0 | 0 | 0 | 0 | 0 | 1 | -90 | 90 | -0.020926 | -0.0052449 | 0.020945 | 0.0052564