## bus_data
BUS_I | BUS_TYPE | Pd | Qd | Gs | Bs | area | Vm | Va | baseKV | zone | Vmax | Vmin
1 | 1 | 0.029961 | 0.0075091 | 0 | 0 | 1 | 0.97595 | -0.46341 | 0.4 | 1 | 1.1 | 0.9
2 | 1 | 0 | 0 | 0 | 0 | 1 | 0.9765 | -0.45257 | 0.4 | 1 | 1.1 | 0.9
3 | 1 | 0.025509 | 0.0063932 | 0 | 0 | 1 | 0.97745 | -0.43379 | 0.4 | 1 | 1.1 | 0.9
4 | 1 | 0.010522 | 0.002637 | 0 | 0 | 1 | 0.97592 | -0.46385 | 0.4 | 1 | 1.1 | 0.9
11 | 1 | 0 | 0 | 0 | 0 | 1 | 0.97829 | -0.41733 | 0.4 | 1 | 1.1 | 0.9
14 | 1 | 0.03071 | 0.0076968 | 0 | 0 | 1 | 0.97578 | -0.46669 | 0.4 | 1 | 1.1 | 0.9
12 | 1 | 0.008905 | 0.0022318 | 0 | 0 | 1 | 0.97818 | -0.4195 | 0.4 | 1 | 1.1 | 0.9
13 | 1 | 0 | 0 | 0 | 0 | 1 | 0.98116 | -0.36115 | 0.4 | 1 | 1.1 | 0.9
5 | 1 | 0.039459 | 0.0098895 | 0 | 0 | 1 | 0.99595 | -0.077553 | 0.4 | 1 | 1.1 | 0.9
7 | 1 | 0 | 0 | 0 | 0 | 1 | 0.99715 | -0.054464 | 0.4 | 1 | 1.1 | 0.9
9 | 1 | 0 | 0 | 0 | 0 | 1 | 0.99925 | -0.014275 | 0.4 | 1 | 1.1 | 0.9
10 | 1 | 0.0086511 | 0.0021682 | 0 | 0 | 1 | 0.99599 | -0.076714 | 0.4 | 1 | 1.1 | 0.9
8 | 1 | 0 | 0 | 0 | 0 | 1 | 0.99574 | -0.080959 | 0.4 | 1 | 1.1 | 0.9
42 | 1 | 0.037087 | 0.0092948 | 0 | 0 | 1 | 0.99375 | -0.11926 | 0.4 | 1 | 1.1 | 0.9
41 | 1 | 0.009447 | 0.0023676 | 0 | 0 | 1 | 0.99451 | -0.10427 | 0.4 | 1 | 1.1 | 0.9
28 | 3 | 0.0067579 | 0.0016937 | 0 | 0 | 1 | 1 | 0 | 0.4 | 1 | 1.1 | 0.9
23 | 1 | 0 | 0 | 0 | 0 | 1 | 0.99512 | -0.093387 | 0.4 | 1 | 1.1 | 0.9
21 | 1 | 0 | 0 | 0 | 0 | 1 | 0.99402 | -0.11361 | 0.4 | 1 | 1.1 | 0.9
29 | 1 | 0 | 0 | 0 | 0 | 1 | 0.99354 | -0.12396 | 0.4 | 1 | 1.1 | 0.9
17 | 1 | 0.011006 | 0.0027583 | 0 | 0 | 1 | 0.98769 | -0.23471 | 0.4 | 1 | 1.1 | 0.9
15 | 1 | 0.0055415 | 0.0013888 | 0 | 0 | 1 | 0.98115 | -0.36145 | 0.4 | 1 | 1.1 | 0.9
19 | 1 | 0 | 0 | 0 | 0 | 1 | 0.99097 | -0.17193 | 0.4 | 1 | 1.1 | 0.9
16 | 1 | 0.006719 | 0.0016839 | 0 | 0 | 1 | 0.981 | -0.36445 | 0.4 | 1 | 1.1 | 0.9
18 | 1 | 0.013272 | 0.0033262 | 0 | 0 | 1 | 0.9924 | -0.14463 | 0.4 | 1 | 1.1 | 0.9
20 | 1 | 0 | 0 | 0 | 0 | 1 | 0.9927 | -0.13887 | 0.4 | 1 | 1.1 | 0.9
22 | 1 | 0 | 0 | 0 | 0 | 1 | 0.99341 | -0.12542 | 0.4 | 1 | 1.1 | 0.9
40 | 1 | 0.0072887 | 0.0018267 | 0 | 0 | 1 | 0.99223 | -0.14824 | 0.4 | 1 | 1.1 | 0.9
38 | 1 | 0.02851 | 0.0071452 | 0 | 0 | 1 | 0.99208 | -0.15128 | 0.4 | 1 | 1.1 | 0.9
30 | 1 | 0.020168 | 0.0050545 | 0 | 0 | 1 | 0.99274 | -0.13941 | 0.4 | 1 | 1.1 | 0.9
27 | 1 | 0.015974 | 0.0040035 | 0 | 0 | 1 | 0.99258 | -0.14248 | 0.4 | 1 | 1.1 | 0.9
24 | 1 | 0.013536 | 0.0033925 | 0 | 0 | 1 | 0.99132 | -0.16683 | 0.4 | 1 | 1.1 | 0.9
25 | 1 | 0.011519 | 0.002887 | 0 | 0 | 1 | 0.9913 | -0.1673 | 0.4 | 1 | 1.1 | 0.9
26 | 1 | 0.0152 | 0.0038096 | 0 | 0 | 1 | 0.99216 | -0.15068 | 0.4 | 1 | 1.1 | 0.9
31 | 1 | 0.0096925 | 0.0024292 | 0 | 0 | 1 | 0.99196 | -0.15459 | 0.4 | 1 | 1.1 | 0.9
32 | 1 | 0 | 0 | 0 | 0 | 1 | 0.99179 | -0.15787 | 0.4 | 1 | 1.1 | 0.9
33 | 1 | 0 | 0 | 0 | 0 | 1 | 0.99158 | -0.16192 | 0.4 | 1 | 1.1 | 0.9
34 | 1 | 0.011726 | 0.0029387 | 0 | 0 | 1 | 0.9916 | -0.16154 | 0.4 | 1 | 1.1 | 0.9
35 | 1 | 0.0090318 | 0.0022636 | 0 | 0 | 1 | 0.99125 | -0.16821 | 0.4 | 1 | 1.1 | 0.9
37 | 1 | 0.0038089 | 0.0009546 | 0 | 0 | 1 | 0.99152 | -0.16306 | 0.4 | 1 | 1.1 | 0.9
39 | 1 | 0.007229 | 0.0018118 | 0 | 0 | 1 | 0.992 | -0.15286 | 0.4 | 1 | 1.1 | 0.9

## generator_data
GEN_BUS | PG | QG | QMAX | QMIN | VG | MBASE | GEN_STATUS | PMAX | PMIN
28 | 0.40157 | 0.10232 | 10 | -10 | 1 | 100 | 1 | 10 | 0

## branch_data
F_BUS | T_BUS | BR_R | BR_X | BR_B | RATE_A | RATE_B | RATE_C | TAP | SHIFT | BR_STATUS | ANGMIN | ANGMAX | P_in | Q_in | P_out | Q_out
1 | 2 | 1.5447 | 0.9886 | 2.5939e-09 | 0 | 0 | 0 | 0 | 0 | 1 | -90 | 90 | -0.029961 | -0.0075093 | 0.029976 | 0.0075189
2 | 3 | 1.1286 | 0.7223 | 1.8952e-09 | 0 | 0 | 0 | 0 | 0 | 1 | -90 | 90 | -0.071234 | -0.01787 | 0.071298 | 0.01791
2 | 4 | 1.1683 | 0.74774 | 1.962e-09 | 0 | 0 | 0 | 0 | 0 | 1 | -90 | 90 | 0.041258 | 0.010351 | -0.041236 | -0.010337
3 | 11 | 0.7296 | 0.46694 | 1.2252e-09 | 0 | 0 | 0 | 0 | 0 | 1 | -90 | 90 | -0.096807 | -0.024303 | 0.096883 | 0.024352
4 | 14 | 0.39413 | 0.25225 | 6.6186e-10 | 0 | 0 | 0 | 0 | 0 | 1 | -90 | 90 | 0.030714 | 0.0076996 | -0.03071 | -0.007697
11 | 12 | 1.0424 | 0.66716 | 1.7505e-09 | 0 | 0 | 0 | 0 | 0 | 1 | -90 | 90 | 0.0089057 | 0.0022323 | -0.0089048 | -0.0022318
11 | 13 | 2.2888 | 1.4648 | 3.8436e-09 | 0 | 0 | 0 | 0 | 0 | 1 | -90 | 90 | -0.10579 | -0.026584 | 0.10607 | 0.026766
13 | 17 | 4.6599 | 2.9823 | 7.8252e-09 | 0 | 0 | 0 | 0 | 0 | 1 | -90 | 90 | -0.11833 | -0.029838 | 0.11906 | 0.030299
13 | 15 | 0.10603 | 0.067861 | 1.7806e-10 | 0 | 0 | 0 | 0 | 0 | 1 | -90 | 90 | 0.012262 | 0.0030732 | -0.012261 | -0.0030731
5 | 7 | 2.6047 | 1.667 | 4.374e-09 | 0 | 0 | 0 | 0 | 0 | 1 | -90 | 90 | -0.039459 | -0.0098895 | 0.039503 | 0.0099169
7 | 9 | 1.1305 | 0.7235 | 3.7967e-09 | 0 | 0 | 0 | 0 | 0 | 1 | -90 | 90 | -0.15935 | -0.04016 | 0.15966 | 0.040356
7 | 10 | 0.83016 | 0.5313 | 1.3941e-09 | 0 | 0 | 0 | 0 | 0 | 1 | -90 | 90 | 0.11985 | 0.030243 | -0.11972 | -0.030162
9 | 28 | 0.16373 | 0.10479 | 8.2485e-10 | 0 | 0 | 0 | 0 | 0 | 1 | -90 | 90 | -0.39454 | -0.10045 | 0.39481 | 0.10063
9 | 8 | 1.2835 | 0.82142 | 6.4658e-09 | 0 | 0 | 0 | 0 | 0 | 1 | -90 | 90 | 0.23488 | 0.060099 | -0.23413 | -0.059616
10 | 23 | 0.66932 | 0.42837 | 1.124e-09 | 0 | 0 | 0 | 0 | 0 | 1 | -90 | 90 | 0.11107 | 0.027993 | -0.11098 | -0.027937
8 | 42 | 4.5805 | 2.9315 | 7.6918e-09 | 0 | 0 | 0 | 0 | 0 | 1 | -90 | 90 | 0.037154 | 0.0093374 | -0.037087 | -0.0092948
8 | 41 | 0.53166 | 0.34027 | 2.6784e-09 | 0 | 0 | 0 | 0 | 0 | 1 | -90 | 90 | 0.19697 | 0.050278 | -0.19675 | -0.050137
41 | 21 | 0.22342 | 0.14299 | 1.1255e-09 | 0 | 0 | 0 | 0 | 0 | 1 | -90 | 90 | 0.18731 | 0.047769 | -0.18722 | -0.047715
23 | 29 | 1.2243 | 0.78355 | 2.0559e-09 | 0 | 0 | 0 | 0 | 0 | 1 | -90 | 90 | 0.11098 | 0.027937 | -0.11082 | -0.027833
21 | 22 | 1.2147 | 0.77738 | 2.0397e-09 | 0 | 0 | 0 | 0 | 0 | 1 | -90 | 90 | 0.043104 | 0.010832 | -0.04308 | -0.010817
21 | 20 | 0.78608 | 0.50309 | 3.9601e-09 | 0 | 0 | 0 | 0 | 0 | 1 | -90 | 90 | 0.14412 | 0.036883 | -0.14394 | -0.036771
29 | 30 | 1.2552 | 0.80331 | 2.1078e-09 | 0 | 0 | 0 | 0 | 0 | 1 | -90 | 90 | 0.054503 | 0.013687 | -0.054463 | -0.013662
29 | 27 | 1.4562 | 0.93196 | 2.4453e-09 | 0 | 0 | 0 | 0 | 0 | 1 | -90 | 90 | 0.056315 | 0.014146 | -0.056265 | -0.014114
17 | 19 | 2.1368 | 1.3675 | 3.5883e-09 | 0 | 0 | 0 | 0 | 0 | 1 | -90 | 90 | -0.13006 | -0.033057 | 0.13046 | 0.033309
15 | 16 | 1.9256 | 1.2324 | 3.2336e-09 | 0 | 0 | 0 | 0 | 0 | 1 | -90 | 90 | 0.0067199 | 0.0016843 | -0.0067189 | -0.001684
19 | 18 | 0.93398 | 0.59775 | 1.5684e-09 | 0 | 0 | 0 | 0 | 0 | 1 | -90 | 90 | -0.13046 | -0.033309 | 0.13063 | 0.033419
18 | 20 | 0.17878 | 0.11442 | 6.0044e-10 | 0 | 0 | 0 | 0 | 0 | 1 | -90 | 90 | -0.1439 | -0.036745 | 0.14394 | 0.036771
22 | 40 | 2.3433 | 1.4997 | 3.935e-09 | 0 | 0 | 0 | 0 | 0 | 1 | -90 | 90 | 0.04308 | 0.010817 | -0.043033 | -0.010787
40 | 38 | 0.37523 | 0.24014 | 6.3011e-10 | 0 | 0 | 0 | 0 | 0 | 1 | -90 | 90 | 0.035744 | 0.0089604 | -0.035739 | -0.0089572
38 | 39 | 0.9659 | 0.61818 | 1.622e-09 | 0 | 0 | 0 | 0 | 0 | 1 | -90 | 90 | 0.0072295 | 0.0018119 | -0.007229 | -0.0018118
30 | 31 | 1.9557 | 1.2517 | 3.2842e-09 | 0 | 0 | 0 | 0 | 0 | 1 | -90 | 90 | 0.034295 | 0.0086075 | -0.03427 | -0.0085919
27 | 26 | 0.89871 | 0.57517 | 1.5092e-09 | 0 | 0 | 0 | 0 | 0 | 1 | -90 | 90 | 0.040291 | 0.010111 | -0.040275 | -0.010101
24 | 25 | 0.18 | 0.1152 | 3.0226e-10 | 0 | 0 | 0 | 0 | 0 | 1 | -90 | 90 | 0.011519 | 0.0028871 | -0.011519 | -0.002887
24 | 26 | 2.8421 | 1.8189 | 4.7727e-09 | 0 | 0 | 0 | 0 | 0 | 1 | -90 | 90 | -0.025055 | -0.0062796 | 0.025075 | 0.0062915
31 | 32 | 0.5878 | 0.37619 | 9.8708e-10 | 0 | 0 | 0 | 0 | 0 | 1 | -90 | 90 | 0.024578 | 0.0061628 | -0.024574 | -0.0061604
32 | 33 | 1.9773 | 1.2654 | 3.3204e-09 | 0 | 0 | 0 | 0 | 0 | 1 | -90 | 90 | 0.0090362 | 0.0022656 | -0.0090345 | -0.0022648
32 | 34 | 1.0421 | 0.66696 | 1.75e-09 | 0 | 0 | 0 | 0 | 0 | 1 | -90 | 90 | 0.015538 | 0.0038948 | -0.015535 | -0.0038932
33 | 35 | 3.0668 | 1.9628 | 5.15e-09 | 0 | 0 | 0 | 0 | 0 | 1 | -90 | 90 | 0.0090345 | 0.0022648 | -0.0090318 | -0.0022636
34 | 37 | 1.7597 | 1.1262 | 2.9549e-09 | 0 | 0 | 0 | 0 | 0 | 1 | -90 | 90 | 0.0038092 | 0.00095449 | -0.0038089 | -0.0009546