## bus_data
BUS_I | BUS_TYPE | Pd | Qd | Gs | Bs | area | Vm | Va | baseKV | zone | Vmax | Vmin
1 | 1 | 0.059039 | 0.014797 | 0 | 0 | 1 | 0.98496 | -0.28867 | 0.4 | 1 | 1.1 | 0.9
3 | 1 | 0 | 0 | 0 | 0 | 1 | 0.98776 | -0.23425 | 0.4 | 1 | 1.1 | 0.9
5 | 1 | 0 | 0 | 0 | 0 | 1 | 0.98881 | -0.21383 | 0.4 | 1 | 1.1 | 0.9
6 | 1 | 0.0033659 | 0.00084359 | 0 | 0 | 1 | 0.98763 | -0.2367 | 0.4 | 1 | 1.1 | 0.9
4 | 1 | 0 | 0 | 0 | 0 | 1 | 0.98719 | -0.24527 | 0.4 | 1 | 1.1 | 0.9
27 | 1 | 0 | 0 | 0 | 0 | 1 | 0.98653 | -0.25811 | 0.4 | 1 | 1.1 | 0.9
79 | 1 | 0.0037659 | 0.00094381 | 0 | 0 | 1 | 0.98761 | -0.2371 | 0.4 | 1 | 1.1 | 0.9
16 | 1 | 0 | 0 | 0 | 0 | 1 | 0.98858 | -0.21832 | 0.4 | 1 | 1.1 | 0.9
18 | 1 | 0.0045338 | 0.0011363 | 0 | 0 | 1 | 0.98992 | -0.19243 | 0.4 | 1 | 1.1 | 0.9
26 | 1 | 0.016205 | 0.0040614 | 0 | 0 | 1 | 0.98555 | -0.27727 | 0.4 | 1 | 1.1 | 0.9
25 | 1 | 0.0030899 | 0.0007744 | 0 | 0 | 1 | 0.98634 | -0.26165 | 0.4 | 1 | 1.1 | 0.9
17 | 1 | 0.0031872 | 0.00079879 | 0 | 0 | 1 | 0.99085 | -0.1745 | 0.4 | 1 | 1.1 | 0.9
20 | 1 | 0 | 0 | 0 | 0 | 1 | 0.99173 | -0.15763 | 0.4 | 1 | 1.1 | 0.9
24 | 1 | 0.0035563 | 0.0008913 | 0 | 0 | 1 | 0.98498 | -0.28807 | 0.4 | 1 | 1.1 | 0.9
73 | 1 | 0.0057704 | 0.0014462 | 0 | 0 | 1 | 0.99487 | -0.097608 | 0.4 | 1 | 1.1 | 0.9
21 | 1 | 0.01072 | 0.0026868 | 0 | 0 | 1 | 0.98136 | -0.35854 | 0.4 | 1 | 1.1 | 0.9
22 | 1 | 0.027571 | 0.0069098 | 0 | 0 | 1 | 0.98306 | -0.32532 | 0.4 | 1 | 1.1 | 0.9
23 | 1 | 0.016048 | 0.0040219 | 0 | 0 | 1 | 0.98085 | -0.36856 | 0.4 | 1 | 1.1 | 0.9
42 | 1 | 0.017143 | 0.0042964 | 0 | 0 | 1 | 0.97883 | -0.40804 | 0.4 | 1 | 1.1 | 0.9
28 | 1 | 0.0097798 | 0.0024511 | 0 | 0 | 1 | 0.98946 | -0.20198 | 0.4 | 1 | 1.1 | 0.9
29 | 1 | 0 | 0 | 0 | 0 | 1 | 0.98993 | -0.19297 | 0.4 | 1 | 1.1 | 0.9
30 | 1 | 0 | 0 | 0 | 0 | 1 | 0.98922 | -0.20672 | 0.4 | 1 | 1.1 | 0.9
31 | 1 | 0 | 0 | 0 | 0 | 1 | 0.98845 | -0.22156 | 0.4 | 1 | 1.1 | 0.9
33 | 1 | 0 | 0 | 0 | 0 | 1 | 0.99273 | -0.13888 | 0.4 | 1 | 1.1 | 0.9
37 | 1 | 0.0086955 | 0.0021793 | 0 | 0 | 1 | 0.98911 | -0.20881 | 0.4 | 1 | 1.1 | 0.9
38 | 1 | 0.0073962 | 0.0018537 | 0 | 0 | 1 | 0.98827 | -0.22512 | 0.4 | 1 | 1.1 | 0.9
39 | 1 | 0 | 0 | 0 | 0 | 1 | 0.98789 | -0.23244 | 0.4 | 1 | 1.1 | 0.9
40 | 1 | 0 | 0 | 0 | 0 | 1 | 0.98794 | -0.23153 | 0.4 | 1 | 1.1 | 0.9
77 | 1 | 0.0086513 | 0.0021682 | 0 | 0 | 1 | 0.99262 | -0.14095 | 0.4 | 1 | 1.1 | 0.9
74 | 1 | 0 | 0 | 0 | 0 | 1 | 0.99659 | -0.064715 | 0.4 | 1 | 1.1 | 0.9
41 | 1 | 0.0094153 | 0.0023597 | 0 | 0 | 1 | 0.98904 | -0.21026 | 0.4 | 1 | 1.1 | 0.9
49 | 1 | 0.0062382 | 0.0015634 | 0 | 0 | 1 | 0.9881 | -0.22842 | 0.4 | 1 | 1.1 | 0.9
80 | 1 | 0.01275 | 0.0031954 | 0 | 0 | 1 | 0.98672 | -0.25525 | 0.4 | 1 | 1.1 | 0.9
44 | 1 | 0 | 0 | 0 | 0 | 1 | 0.98631 | -0.26321 | 0.4 | 1 | 1.1 | 0.9
75 | 1 | 0.015731 | 0.0039426 | 0 | 0 | 1 | 0.99746 | -0.048237 | 0.4 | 1 | 1.1 | 0.9
81 | 1 | 0.019137 | 0.0047962 | 0 | 0 | 1 | 0.98672 | -0.25528 | 0.4 | 1 | 1.1 | 0.9
82 | 1 | 0.020171 | 0.0050552 | 0 | 0 | 1 | 0.9857 | -0.27503 | 0.4 | 1 | 1.1 | 0.9
43 | 1 | 0.016628 | 0.0041673 | 0 | 0 | 1 | 0.97836 | -0.41736 | 0.4 | 1 | 1.1 | 0.9
76 | 1 | 0.0043469 | 0.0010894 | 0 | 0 | 1 | 0.99928 | -0.013571 | 0.4 | 1 | 1.1 | 0.9
78 | 3 | 0.0068378 | 0.0017137 | 0 | 0 | 1 | 1 | 0 | 0.4 | 1 | 1.1 | 0.9

## generator_data
GEN_BUS | PG | QG | QMAX | QMIN | VG | MBASE | GEN_STATUS | PMAX | PMIN
78 | 0.32385 | 0.082739 | 10 | -10 | 1 | 100 | 1 | 10 | 0

## branch_data
F_BUS | T_BUS | BR_R | BR_X | BR_B | RATE_A | RATE_B | RATE_C | TAP | SHIFT | BR_STATUS | ANGMIN | ANGMAX | P_in | Q_in | P_out | Q_out
1 | 3 | 4.0191 | 2.5723 | 6.7492e-09 | 0 | 0 | 0 | 0 | 0 | 1 | -90 | 90 | -0.059039 | -0.014797 | 0.059192 | 0.014894
3 | 5 | 1.4327 | 0.91695 | 2.4059e-09 | 0 | 0 | 0 | 0 | 0 | 1 | -90 | 90 | -0.062559 | -0.015737 | 0.06262 | 0.015776
3 | 6 | 3.1743 | 2.0315 | 5.3304e-09 | 0 | 0 | 0 | 0 | 0 | 1 | -90 | 90 | 0.0033663 | 0.00084332 | -0.0033659 | -0.00084359
5 | 16 | 0.17133 | 0.10965 | 2.8771e-10 | 0 | 0 | 0 | 0 | 0 | 1 | -90 | 90 | 0.11546 | 0.02922 | -0.11544 | -0.029204
5 | 18 | 0.53007 | 0.33924 | 1.7803e-09 | 0 | 0 | 0 | 0 | 0 | 1 | -90 | 90 | -0.17808 | -0.044996 | 0.17827 | 0.045113
4 | 27 | 3.4603 | 2.2146 | 5.8107e-09 | 0 | 0 | 0 | 0 | 0 | 1 | -90 | 90 | 0.01623 | 0.0040759 | -0.01622 | -0.0040701
4 | 79 | 2.201 | 1.4087 | 3.6962e-09 | 0 | 0 | 0 | 0 | 0 | 1 | -90 | 90 | -0.01623 | -0.0040759 | 0.016236 | 0.0040795
27 | 26 | 5.1513 | 3.2968 | 8.6504e-09 | 0 | 0 | 0 | 0 | 0 | 1 | -90 | 90 | 0.01622 | 0.0040701 | -0.016205 | -0.0040614
79 | 16 | 4.1153 | 2.6338 | 6.9107e-09 | 0 | 0 | 0 | 0 | 0 | 1 | -90 | 90 | -0.020002 | -0.0050234 | 0.02002 | 0.0050342
16 | 25 | 1.9988 | 1.2792 | 3.3565e-09 | 0 | 0 | 0 | 0 | 0 | 1 | -90 | 90 | 0.095418 | 0.02417 | -0.09522 | -0.024043
18 | 17 | 0.43381 | 0.27764 | 2.1855e-09 | 0 | 0 | 0 | 0 | 0 | 1 | -90 | 90 | -0.1828 | -0.046249 | 0.18296 | 0.04635
25 | 24 | 1.2547 | 0.80302 | 2.107e-09 | 0 | 0 | 0 | 0 | 0 | 1 | -90 | 90 | 0.09213 | 0.023269 | -0.092013 | -0.023195
17 | 20 | 0.40203 | 0.2573 | 2.0254e-09 | 0 | 0 | 0 | 0 | 0 | 1 | -90 | 90 | -0.18614 | -0.047148 | 0.18629 | 0.047245
20 | 73 | 1.4358 | 0.91894 | 7.2335e-09 | 0 | 0 | 0 | 0 | 0 | 1 | -90 | 90 | -0.1863 | -0.047245 | 0.18683 | 0.047589
24 | 22 | 1.835 | 1.1744 | 3.0814e-09 | 0 | 0 | 0 | 0 | 0 | 1 | -90 | 90 | 0.088457 | 0.022303 | -0.0883 | -0.022203
73 | 74 | 0.76677 | 0.49073 | 3.8629e-09 | 0 | 0 | 0 | 0 | 0 | 1 | -90 | 90 | -0.1926 | -0.049035 | 0.19291 | 0.049231
21 | 22 | 2.373 | 1.5187 | 3.9849e-09 | 0 | 0 | 0 | 0 | 0 | 1 | -90 | 90 | -0.060633 | -0.015232 | 0.060729 | 0.015293
21 | 23 | 0.8678 | 0.55539 | 1.4573e-09 | 0 | 0 | 0 | 0 | 0 | 1 | -90 | 90 | 0.049913 | 0.012545 | -0.049889 | -0.01253
23 | 42 | 5.0311 | 3.2199 | 8.4486e-09 | 0 | 0 | 0 | 0 | 0 | 1 | -90 | 90 | 0.033841 | 0.0085081 | -0.033778 | -0.0084682
42 | 43 | 2.4061 | 1.5399 | 4.0405e-09 | 0 | 0 | 0 | 0 | 0 | 1 | -90 | 90 | 0.016635 | 0.0041717 | -0.016628 | -0.0041674
28 | 29 | 1.4177 | 0.90733 | 2.3807e-09 | 0 | 0 | 0 | 0 | 0 | 1 | -90 | 90 | -0.027897 | -0.0069939 | 0.027909 | 0.0070013
28 | 30 | 1.1477 | 0.73452 | 1.9273e-09 | 0 | 0 | 0 | 0 | 0 | 1 | -90 | 90 | 0.018117 | 0.0045428 | -0.018113 | -0.0045404
29 | 31 | 1.9084 | 1.2214 | 3.2048e-09 | 0 | 0 | 0 | 0 | 0 | 1 | -90 | 90 | 0.065888 | 0.016586 | -0.065798 | -0.016529
29 | 33 | 2.5459 | 1.6293 | 4.2752e-09 | 0 | 0 | 0 | 0 | 0 | 1 | -90 | 90 | -0.093797 | -0.023587 | 0.09404 | 0.023742
30 | 37 | 0.5063 | 0.32403 | 8.5021e-10 | 0 | 0 | 0 | 0 | 0 | 1 | -90 | 90 | 0.018113 | 0.0045404 | -0.018111 | -0.0045393
31 | 38 | 1.1423 | 0.73108 | 1.9182e-09 | 0 | 0 | 0 | 0 | 0 | 1 | -90 | 90 | 0.013638 | 0.0034187 | -0.013635 | -0.0034174
31 | 39 | 1.4934 | 0.95579 | 2.5079e-09 | 0 | 0 | 0 | 0 | 0 | 1 | -90 | 90 | 0.031938 | 0.0080237 | -0.031921 | -0.0080133
31 | 40 | 2.1623 | 1.3839 | 3.631e-09 | 0 | 0 | 0 | 0 | 0 | 1 | -90 | 90 | 0.020222 | 0.0050863 | -0.020212 | -0.0050805
33 | 77 | 1.0563 | 0.67605 | 1.7739e-09 | 0 | 0 | 0 | 0 | 0 | 1 | -90 | 90 | 0.0086522 | 0.0021686 | -0.0086513 | -0.0021682
33 | 74 | 3.2166 | 2.0587 | 5.4016e-09 | 0 | 0 | 0 | 0 | 0 | 1 | -90 | 90 | -0.10269 | -0.025911 | 0.10306 | 0.026145
37 | 41 | 0.67837 | 0.43416 | 1.1392e-09 | 0 | 0 | 0 | 0 | 0 | 1 | -90 | 90 | 0.0094159 | 0.00236 | -0.0094153 | -0.0023597
38 | 49 | 2.3201 | 1.4848 | 3.896e-09 | 0 | 0 | 0 | 0 | 0 | 1 | -90 | 90 | 0.0062392 | 0.0015637 | -0.0062382 | -0.0015635
39 | 80 | 3.1248 | 1.9999 | 5.2473e-09 | 0 | 0 | 0 | 0 | 0 | 1 | -90 | 90 | 0.031921 | 0.0080133 | -0.031887 | -0.0079917
40 | 44 | 6.8594 | 4.39 | 1.1519e-08 | 0 | 0 | 0 | 0 | 0 | 1 | -90 | 90 | 0.020212 | 0.0050805 | -0.020182 | -0.0050621
74 | 75 | 0.25068 | 0.16043 | 1.2629e-09 | 0 | 0 | 0 | 0 | 0 | 1 | -90 | 90 | -0.29597 | -0.075375 | 0.2962 | 0.075526
80 | 81 | 0.0073012 | 0.0046728 | 1.2261e-11 | 0 | 0 | 0 | 0 | 0 | 1 | -90 | 90 | 0.019137 | 0.0047963 | -0.019137 | -0.0047963
44 | 82 | 2.555 | 1.6352 | 4.2905e-09 | 0 | 0 | 0 | 0 | 0 | 1 | -90 | 90 | 0.020182 | 0.0050621 | -0.020171 | -0.0050553
75 | 76 | 0.50185 | 0.32118 | 2.5282e-09 | 0 | 0 | 0 | 0 | 0 | 1 | -90 | 90 | -0.31194 | -0.079468 | 0.31246 | 0.079803
76 | 78 | 0.19422 | 0.1243 | 9.7844e-10 | 0 | 0 | 0 | 0 | 0 | 1 | -90 | 90 | -0.31681 | -0.080892 | 0.31701 | 0.081025