## bus_data
BUS_I | BUS_TYPE | Pd | Qd | Gs | Bs | area | Vm | Va | baseKV | zone | Vmax | Vmin
1 | 1 | 0.032424 | 0.0081262 | 0 | 0 | 1 | 0.99616 | -0.073445 | 0.4 | 1 | 1.1 | 0.9
2 | 1 | 0.012722 | 0.0031885 | 0 | 0 | 1 | 0.99362 | -0.12231 | 0.4 | 1 | 1.1 | 0.9
3 | 1 | 0 | 0 | 0 | 0 | 1 | 0.99832 | -0.031847 | 0.4 | 1 | 1.1 | 0.9
4 | 1 | 0.015436 | 0.0038685 | 0 | 0 | 1 | 0.99356 | -0.12344 | 0.4 | 1 | 1.1 | 0.9
5 | 3 | 0.037146 | 0.0093096 | 0 | 0 | 1 | 1 | 0 | 0.4 | 1 | 1.1 | 0.9
6 | 1 | 0 | 0 | 0 | 0 | 1 | 0.98982 | -0.19406 | 0.4 | 1 | 1.1 | 0.9
7 | 1 | 0.045267 | 0.011345 | 0 | 0 | 1 | 0.99191 | -0.1554 | 0.4 | 1 | 1.1 | 0.9
27 | 1 | 0.015994 | 0.0040085 | 0 | 0 | 1 | 0.99961 | -0.0075445 | 0.4 | 1 | 1.1 | 0.9
10 | 1 | 0 | 0 | 0 | 0 | 1 | 0.98698 | -0.24888 | 0.4 | 1 | 1.1 | 0.9
9 | 1 | 0.019394 | 0.0048605 | 0 | 0 | 1 | 0.98951 | -0.20017 | 0.4 | 1 | 1.1 | 0.9
8 | 1 | 0.0097761 | 0.0024501 | 0 | 0 | 1 | 0.99173 | -0.15897 | 0.4 | 1 | 1.1 | 0.9
26 | 1 | 0 | 0 | 0 | 0 | 1 | 0.99767 | -0.044645 | 0.4 | 1 | 1.1 | 0.9
30 | 1 | 0.0091057 | 0.0022821 | 0 | 0 | 1 | 0.98564 | -0.27477 | 0.4 | 1 | 1.1 | 0.9
29 | 1 | 0.0088078 | 0.0022075 | 0 | 0 | 1 | 0.9869 | -0.25043 | 0.4 | 1 | 1.1 | 0.9
31 | 1 | 0.0068649 | 0.0017205 | 0 | 0 | 1 | 0.98368 | -0.31272 | 0.4 | 1 | 1.1 | 0.9
11 | 1 | 0.0064662 | 0.0016206 | 0 | 0 | 1 | 0.97889 | -0.40636 | 0.4 | 1 | 1.1 | 0.9
12 | 1 | 0.0036468 | 0.00091397 | 0 | 0 | 1 | 0.97891 | -0.40596 | 0.4 | 1 | 1.1 | 0.9
13 | 1 | 0.0025839 | 0.00064759 | 0 | 0 | 1 | 0.97911 | -0.4021 | 0.4 | 1 | 1.1 | 0.9
20 | 1 | 0 | 0 | 0 | 0 | 1 | 0.97931 | -0.39818 | 0.4 | 1 | 1.1 | 0.9
17 | 1 | 0 | 0 | 0 | 0 | 1 | 0.97953 | -0.3938 | 0.4 | 1 | 1.1 | 0.9
14 | 1 | 0.0067156 | 0.0016831 | 0 | 0 | 1 | 0.9809 | -0.36697 | 0.4 | 1 | 1.1 | 0.9
15 | 1 | 0.0055326 | 0.0013866 | 0 | 0 | 1 | 0.97981 | -0.38837 | 0.4 | 1 | 1.1 | 0.9
16 | 1 | 0 | 0 | 0 | 0 | 1 | 0.98126 | -0.35988 | 0.4 | 1 | 1.1 | 0.9
18 | 1 | 0 | 0 | 0 | 0 | 1 | 0.9824 | -0.33771 | 0.4 | 1 | 1.1 | 0.9
19 | 1 | 0.0042441 | 0.0010637 | 0 | 0 | 1 | 0.98106 | -0.36384 | 0.4 | 1 | 1.1 | 0.9
21 | 1 | 0.0088205 | 0.0022106 | 0 | 0 | 1 | 0.97846 | -0.41487 | 0.4 | 1 | 1.1 | 0.9
38 | 1 | 0.0086185 | 0.00216 | 0 | 0 | 1 | 0.98104 | -0.36436 | 0.4 | 1 | 1.1 | 0.9
22 | 1 | 0.01077 | 0.0026992 | 0 | 0 | 1 | 0.97794 | -0.42493 | 0.4 | 1 | 1.1 | 0.9
23 | 1 | 0.0085496 | 0.0021427 | 0 | 0 | 1 | 0.97769 | -0.4299 | 0.4 | 1 | 1.1 | 0.9
24 | 1 | 0.015721 | 0.00394 | 0 | 0 | 1 | 0.9774 | -0.43561 | 0.4 | 1 | 1.1 | 0.9
28 | 1 | 0.0067389 | 0.0016889 | 0 | 0 | 1 | 0.99763 | -0.045416 | 0.4 | 1 | 1.1 | 0.9
37 | 1 | 0.011275 | 0.0028257 | 0 | 0 | 1 | 0.99642 | -0.068818 | 0.4 | 1 | 1.1 | 0.9
36 | 1 | 0.031042 | 0.0077798 | 0 | 0 | 1 | 0.99565 | -0.083629 | 0.4 | 1 | 1.1 | 0.9
32 | 1 | 0.01797 | 0.0045036 | 0 | 0 | 1 | 0.99439 | -0.10795 | 0.4 | 1 | 1.1 | 0.9
33 | 1 | 0 | 0 | 0 | 0 | 1 | 0.99488 | -0.098424 | 0.4 | 1 | 1.1 | 0.9
34 | 1 | 0.029828 | 0.0074756 | 0 | 0 | 1 | 0.99536 | -0.089274 | 0.4 | 1 | 1.1 | 0.9

## generator_data
GEN_BUS | PG | QG | QMAX | QMIN | VG | MBASE | GEN_STATUS | PMAX | PMIN
5 | 0.39469 | 0.10017 | 10 | -10 | 1 | 100 | 1 | 10 | 0

## branch_data
F_BUS | T_BUS | BR_R | BR_X | BR_B | RATE_A | RATE_B | RATE_C | TAP | SHIFT | BR_STATUS | ANGMIN | ANGMAX | P_in | Q_in | P_out | Q_out
1 | 2 | 2.6054 | 1.6675 | 4.3752e-09 | 0 | 0 | 0 | 0 | 0 | 1 | -90 | 90 | 0.083485 | 0.021033 | -0.08329 | -0.020909
1 | 3 | 1.6037 | 1.0263 | 2.693e-09 | 0 | 0 | 0 | 0 | 0 | 1 | -90 | 90 | -0.11591 | -0.029159 | 0.11614 | 0.029306
2 | 4 | 0.071343 | 0.04566 | 1.198e-10 | 0 | 0 | 0 | 0 | 0 | 1 | -90 | 90 | 0.070568 | 0.01772 | -0.070564 | -0.017718
3 | 5 | 0.59016 | 0.3777 | 1.9821e-09 | 0 | 0 | 0 | 0 | 0 | 1 | -90 | 90 | -0.24392 | -0.062079 | 0.24429 | 0.062319
3 | 6 | 5.7091 | 3.6538 | 9.587e-09 | 0 | 0 | 0 | 0 | 0 | 1 | -90 | 90 | 0.12778 | 0.032773 | -0.12678 | -0.032136
4 | 7 | 2.565 | 1.6416 | 4.3073e-09 | 0 | 0 | 0 | 0 | 0 | 1 | -90 | 90 | 0.055129 | 0.013849 | -0.055045 | -0.013796
5 | 27 | 0.29955 | 0.19171 | 5.0302e-10 | 0 | 0 | 0 | 0 | 0 | 1 | -90 | 90 | 0.11325 | 0.028538 | -0.11321 | -0.028512
6 | 10 | 2.2549 | 1.4431 | 3.7866e-09 | 0 | 0 | 0 | 0 | 0 | 1 | -90 | 90 | 0.10738 | 0.027272 | -0.1071 | -0.027091
6 | 9 | 1.3823 | 0.8847 | 2.3213e-09 | 0 | 0 | 0 | 0 | 0 | 1 | -90 | 90 | 0.019399 | 0.0048639 | -0.019394 | -0.0048606
7 | 8 | 1.6092 | 1.0299 | 2.7024e-09 | 0 | 0 | 0 | 0 | 0 | 1 | -90 | 90 | 0.0097777 | 0.0024509 | -0.0097761 | -0.0024501
27 | 26 | 1.7123 | 1.0958 | 2.8753e-09 | 0 | 0 | 0 | 0 | 0 | 1 | -90 | 90 | 0.097214 | 0.024503 | -0.097042 | -0.024393
10 | 30 | 1.1564 | 0.74009 | 1.9419e-09 | 0 | 0 | 0 | 0 | 0 | 1 | -90 | 90 | 0.098289 | 0.024884 | -0.098167 | -0.024806
10 | 29 | 0.7693 | 0.49235 | 1.2919e-09 | 0 | 0 | 0 | 0 | 0 | 1 | -90 | 90 | 0.0088085 | 0.0022078 | -0.0088078 | -0.0022075
26 | 28 | 0.03554 | 0.022746 | 5.9682e-11 | 0 | 0 | 0 | 0 | 0 | 1 | -90 | 90 | 0.097042 | 0.024393 | -0.097038 | -0.024391
30 | 31 | 1.8624 | 1.1919 | 3.1275e-09 | 0 | 0 | 0 | 0 | 0 | 1 | -90 | 90 | 0.089061 | 0.022524 | -0.088899 | -0.022421
31 | 18 | 1.3253 | 0.84821 | 2.2256e-09 | 0 | 0 | 0 | 0 | 0 | 1 | -90 | 90 | 0.082034 | 0.0207 | -0.081936 | -0.020638
11 | 12 | 0.26791 | 0.17146 | 4.4989e-10 | 0 | 0 | 0 | 0 | 0 | 1 | -90 | 90 | -0.0064661 | -0.0016206 | 0.0064662 | 0.0016207
12 | 13 | 1.6409 | 1.0502 | 2.7555e-09 | 0 | 0 | 0 | 0 | 0 | 1 | -90 | 90 | -0.010113 | -0.0025346 | 0.010115 | 0.0025356
13 | 20 | 1.3258 | 0.84854 | 2.2264e-09 | 0 | 0 | 0 | 0 | 0 | 1 | -90 | 90 | -0.012699 | -0.0031832 | 0.012701 | 0.0031845
20 | 17 | 1.4842 | 0.9499 | 2.4924e-09 | 0 | 0 | 0 | 0 | 0 | 1 | -90 | 90 | -0.012701 | -0.0031845 | 0.012704 | 0.0031859
17 | 21 | 2.064 | 1.3209 | 3.4659e-09 | 0 | 0 | 0 | 0 | 0 | 1 | -90 | 90 | 0.043931 | 0.011037 | -0.043887 | -0.011009
17 | 15 | 0.41302 | 0.26433 | 6.9356e-10 | 0 | 0 | 0 | 0 | 0 | 1 | -90 | 90 | -0.056635 | -0.014223 | 0.056649 | 0.014232
14 | 15 | 1.4848 | 0.95025 | 2.4933e-09 | 0 | 0 | 0 | 0 | 0 | 1 | -90 | 90 | 0.062245 | 0.015659 | -0.062182 | -0.015619
14 | 16 | 0.44402 | 0.28417 | 7.4563e-10 | 0 | 0 | 0 | 0 | 0 | 1 | -90 | 90 | -0.068961 | -0.017342 | 0.068984 | 0.017357
16 | 18 | 1.1734 | 0.75095 | 1.9704e-09 | 0 | 0 | 0 | 0 | 0 | 1 | -90 | 90 | -0.081849 | -0.020582 | 0.081936 | 0.020638
16 | 19 | 1.3272 | 0.8494 | 2.2287e-09 | 0 | 0 | 0 | 0 | 0 | 1 | -90 | 90 | 0.012865 | 0.0032252 | -0.012863 | -0.0032238
19 | 38 | 0.26029 | 0.16658 | 4.3709e-10 | 0 | 0 | 0 | 0 | 0 | 1 | -90 | 90 | 0.0086187 | 0.0021601 | -0.0086184 | -0.00216
21 | 22 | 1.2318 | 0.78833 | 2.0685e-09 | 0 | 0 | 0 | 0 | 0 | 1 | -90 | 90 | 0.035066 | 0.0087986 | -0.03505 | -0.0087881
22 | 23 | 0.87776 | 0.56177 | 1.474e-09 | 0 | 0 | 0 | 0 | 0 | 1 | -90 | 90 | 0.02428 | 0.0060888 | -0.024274 | -0.0060853
23 | 24 | 1.5546 | 0.99496 | 2.6106e-09 | 0 | 0 | 0 | 0 | 0 | 1 | -90 | 90 | 0.015725 | 0.0039425 | -0.01572 | -0.0039401
28 | 37 | 1.1571 | 0.74053 | 1.9431e-09 | 0 | 0 | 0 | 0 | 0 | 1 | -90 | 90 | 0.090299 | 0.022702 | -0.090199 | -0.022638
37 | 36 | 0.8354 | 0.53465 | 1.4029e-09 | 0 | 0 | 0 | 0 | 0 | 1 | -90 | 90 | 0.078924 | 0.019812 | -0.078868 | -0.019777
36 | 34 | 0.52458 | 0.33573 | 8.8091e-10 | 0 | 0 | 0 | 0 | 0 | 1 | -90 | 90 | 0.047827 | 0.011997 | -0.047814 | -0.011989
32 | 33 | 2.3498 | 1.5039 | 3.946e-09 | 0 | 0 | 0 | 0 | 0 | 1 | -90 | 90 | -0.01797 | -0.0045036 | 0.017978 | 0.0045085
33 | 34 | 2.2598 | 1.4463 | 3.7949e-09 | 0 | 0 | 0 | 0 | 0 | 1 | -90 | 90 | -0.017978 | -0.0045085 | 0.017986 | 0.0045131