## bus_data
BUS_I | BUS_TYPE | Pd | Qd | Gs | Bs | area | Vm | Va | baseKV | zone | Vmax | Vmin
1 | 1 | 0.030809 | 0.0077215 | 0 | 0 | 1 | 0.98674 | -0.2544 | 0.4 | 1 | 1.1 | 0.9
2 | 1 | 0.033495 | 0.0083947 | 0 | 0 | 1 | 0.98805 | -0.22891 | 0.4 | 1 | 1.1 | 0.9
3 | 1 | 0 | 0 | 0 | 0 | 1 | 0.99004 | -0.19036 | 0.4 | 1 | 1.1 | 0.9
4 | 1 | 0 | 0 | 0 | 0 | 1 | 0.99364 | -0.12105 | 0.4 | 1 | 1.1 | 0.9
5 | 1 | 0.010072 | 0.0025244 | 0 | 0 | 1 | 0.98818 | -0.226 | 0.4 | 1 | 1.1 | 0.9
10 | 1 | 0.0068048 | 0.0017055 | 0 | 0 | 1 | 0.99298 | -0.1338 | 0.4 | 1 | 1.1 | 0.9
7 | 3 | 0.023265 | 0.0058308 | 0 | 0 | 1 | 1 | 0 | 0.4 | 1 | 1.1 | 0.9
25 | 1 | 0.015508 | 0.0038867 | 0 | 0 | 1 | 0.98518 | -0.28419 | 0.4 | 1 | 1.1 | 0.9
23 | 1 | 0.0028869 | 0.00072354 | 0 | 0 | 1 | 0.99235 | -0.14599 | 0.4 | 1 | 1.1 | 0.9
8 | 1 | 0.02029 | 0.0050851 | 0 | 0 | 1 | 0.99779 | -0.042518 | 0.4 | 1 | 1.1 | 0.9
26 | 1 | 0.0052559 | 0.0013172 | 0 | 0 | 1 | 0.98349 | -0.31692 | 0.4 | 1 | 1.1 | 0.9
9 | 1 | 0.037804 | 0.0094746 | 0 | 0 | 1 | 0.99775 | -0.043119 | 0.4 | 1 | 1.1 | 0.9
11 | 1 | 0.043583 | 0.010923 | 0 | 0 | 1 | 0.99604 | -0.076056 | 0.4 | 1 | 1.1 | 0.9
12 | 1 | 0.040275 | 0.010094 | 0 | 0 | 1 | 0.99584 | -0.079932 | 0.4 | 1 | 1.1 | 0.9
22 | 1 | 0.007636 | 0.0019138 | 0 | 0 | 1 | 0.99158 | -0.1609 | 0.4 | 1 | 1.1 | 0.9
14 | 1 | 0 | 0 | 0 | 0 | 1 | 0.98023 | -0.38035 | 0.4 | 1 | 1.1 | 0.9
31 | 1 | 0.0038431 | 0.00096316 | 0 | 0 | 1 | 0.98004 | -0.38415 | 0.4 | 1 | 1.1 | 0.9
32 | 1 | 0 | 0 | 0 | 0 | 1 | 0.97755 | -0.43291 | 0.4 | 1 | 1.1 | 0.9
30 | 1 | 0.0051071 | 0.00128 | 0 | 0 | 1 | 0.98097 | -0.36603 | 0.4 | 1 | 1.1 | 0.9
34 | 1 | 0.018349 | 0.0045988 | 0 | 0 | 1 | 0.97585 | -0.46634 | 0.4 | 1 | 1.1 | 0.9
29 | 1 | 0.0012273 | 0.00030759 | 0 | 0 | 1 | 0.98151 | -0.35542 | 0.4 | 1 | 1.1 | 0.9
15 | 1 | 0.0058699 | 0.0014711 | 0 | 0 | 1 | 0.98921 | -0.2069 | 0.4 | 1 | 1.1 | 0.9
16 | 1 | 0.0051993 | 0.0013031 | 0 | 0 | 1 | 0.98906 | -0.20976 | 0.4 | 1 | 1.1 | 0.9
17 | 1 | 0.0045563 | 0.0011419 | 0 | 0 | 1 | 0.98934 | -0.20427 | 0.4 | 1 | 1.1 | 0.9
18 | 1 | 0 | 0 | 0 | 0 | 1 | 0.98948 | -0.20162 | 0.4 | 1 | 1.1 | 0.9
19 | 1 | 0.0060636 | 0.0015197 | 0 | 0 | 1 | 0.98989 | -0.19364 | 0.4 | 1 | 1.1 | 0.9
20 | 1 | 0 | 0 | 0 | 0 | 1 | 0.99029 | -0.18592 | 0.4 | 1 | 1.1 | 0.9
21 | 1 | 0 | 0 | 0 | 0 | 1 | 0.99079 | -0.17632 | 0.4 | 1 | 1.1 | 0.9
24 | 1 | 0.0081665 | 0.0020467 | 0 | 0 | 1 | 0.9907 | -0.17789 | 0.4 | 1 | 1.1 | 0.9
27 | 1 | 0.0046882 | 0.001175 | 0 | 0 | 1 | 0.98224 | -0.34123 | 0.4 | 1 | 1.1 | 0.9
28 | 1 | 0.0043153 | 0.0010815 | 0 | 0 | 1 | 0.98171 | -0.35144 | 0.4 | 1 | 1.1 | 0.9
33 | 1 | 0.01109 | 0.0027794 | 0 | 0 | 1 | 0.9756 | -0.47128 | 0.4 | 1 | 1.1 | 0.9
35 | 1 | 0.0039846 | 0.00099863 | 0 | 0 | 1 | 0.97549 | -0.47341 | 0.4 | 1 | 1.1 | 0.9

## generator_data
GEN_BUS | PG | QG | QMAX | QMIN | VG | MBASE | GEN_STATUS | PMAX | PMIN
7 | 0.36323 | 0.092225 | 10 | -10 | 1 | 100 | 1 | 10 | 0

## branch_data
F_BUS | T_BUS | BR_R | BR_X | BR_B | RATE_A | RATE_B | RATE_C | TAP | SHIFT | BR_STATUS | ANGMIN | ANGMAX | P_in | Q_in | P_out | Q_out
1 | 2 | 3.6151 | 2.3137 | 6.0708e-09 | 0 | 0 | 0 | 0 | 0 | 1 | -90 | 90 | -0.030809 | -0.0077216 | 0.030847 | 0.007745
2 | 3 | 2.6282 | 1.682 | 4.4134e-09 | 0 | 0 | 0 | 0 | 0 | 1 | -90 | 90 | -0.064342 | -0.01614 | 0.06446 | 0.016215
3 | 4 | 2.0683 | 1.3237 | 6.9464e-09 | 0 | 0 | 0 | 0 | 0 | 1 | -90 | 90 | -0.14863 | -0.037585 | 0.14912 | 0.037902
3 | 5 | 1.8728 | 1.1986 | 3.1449e-09 | 0 | 0 | 0 | 0 | 0 | 1 | -90 | 90 | 0.084165 | 0.021371 | -0.084021 | -0.021279
4 | 10 | 1.1942 | 0.7643 | 2.0054e-09 | 0 | 0 | 0 | 0 | 0 | 1 | -90 | 90 | 0.047313 | 0.011905 | -0.047284 | -0.011887
4 | 7 | 2.7656 | 1.77 | 9.2882e-09 | 0 | 0 | 0 | 0 | 0 | 1 | -90 | 90 | -0.19643 | -0.049807 | 0.19758 | 0.050543
5 | 25 | 3.4604 | 2.2147 | 5.8109e-09 | 0 | 0 | 0 | 0 | 0 | 1 | -90 | 90 | 0.073949 | 0.018754 | -0.073743 | -0.018623
10 | 23 | 1.3333 | 0.85334 | 2.2391e-09 | 0 | 0 | 0 | 0 | 0 | 1 | -90 | 90 | 0.040479 | 0.010182 | -0.040456 | -0.010167
7 | 8 | 1.3396 | 0.85733 | 4.499e-09 | 0 | 0 | 0 | 0 | 0 | 1 | -90 | 90 | 0.14238 | 0.035852 | -0.14209 | -0.035668
25 | 26 | 2.4561 | 1.5719 | 4.1244e-09 | 0 | 0 | 0 | 0 | 0 | 1 | -90 | 90 | 0.058234 | 0.014736 | -0.058143 | -0.014678
23 | 22 | 1.7544 | 1.1228 | 2.9461e-09 | 0 | 0 | 0 | 0 | 0 | 1 | -90 | 90 | 0.037569 | 0.0094433 | -0.037542 | -0.0094265
8 | 9 | 0.022073 | 0.014126 | 3.7066e-11 | 0 | 0 | 0 | 0 | 0 | 1 | -90 | 90 | 0.1218 | 0.030582 | -0.1218 | -0.03058
26 | 27 | 2.0007 | 1.2805 | 3.3598e-09 | 0 | 0 | 0 | 0 | 0 | 1 | -90 | 90 | 0.052887 | 0.013361 | -0.052826 | -0.013322
9 | 11 | 1.7496 | 1.1197 | 2.938e-09 | 0 | 0 | 0 | 0 | 0 | 1 | -90 | 90 | 0.083997 | 0.021106 | -0.083865 | -0.021021
11 | 12 | 0.4279 | 0.27386 | 7.1856e-10 | 0 | 0 | 0 | 0 | 0 | 1 | -90 | 90 | 0.040282 | 0.010099 | -0.040275 | -0.010094
22 | 21 | 2.2739 | 1.4553 | 3.8185e-09 | 0 | 0 | 0 | 0 | 0 | 1 | -90 | 90 | 0.029906 | 0.0075128 | -0.029884 | -0.0074991
14 | 31 | 4.252 | 2.7213 | 7.1403e-09 | 0 | 0 | 0 | 0 | 0 | 1 | -90 | 90 | 0.0038437 | 0.00096294 | -0.003843 | -0.00096318
14 | 32 | 6.7531 | 4.322 | 1.134e-08 | 0 | 0 | 0 | 0 | 0 | 1 | -90 | 90 | 0.033565 | 0.0084652 | -0.033481 | -0.0084123
14 | 30 | 1.6563 | 1.06 | 2.7814e-09 | 0 | 0 | 0 | 0 | 0 | 1 | -90 | 90 | -0.037409 | -0.009428 | 0.037434 | 0.0094442
32 | 34 | 4.2774 | 2.7375 | 7.1829e-09 | 0 | 0 | 0 | 0 | 0 | 1 | -90 | 90 | 0.033481 | 0.0084124 | -0.033427 | -0.008379
30 | 29 | 1.0803 | 0.69141 | 1.8142e-09 | 0 | 0 | 0 | 0 | 0 | 1 | -90 | 90 | -0.042541 | -0.010724 | 0.042563 | 0.010738
34 | 33 | 1.3972 | 0.89424 | 2.3464e-09 | 0 | 0 | 0 | 0 | 0 | 1 | -90 | 90 | 0.015078 | 0.0037801 | -0.015075 | -0.0037781
29 | 28 | 0.39407 | 0.25221 | 6.6175e-10 | 0 | 0 | 0 | 0 | 0 | 1 | -90 | 90 | -0.04379 | -0.011045 | 0.043799 | 0.011051
15 | 16 | 2.4148 | 1.5455 | 4.0551e-09 | 0 | 0 | 0 | 0 | 0 | 1 | -90 | 90 | 0.0052 | 0.0013031 | -0.0051993 | -0.0013031
15 | 17 | 1.0397 | 0.66539 | 1.7459e-09 | 0 | 0 | 0 | 0 | 0 | 1 | -90 | 90 | -0.01107 | -0.0027743 | 0.011071 | 0.002775
17 | 18 | 0.7458 | 0.47731 | 1.2524e-09 | 0 | 0 | 0 | 0 | 0 | 1 | -90 | 90 | -0.015628 | -0.0039169 | 0.01563 | 0.0039181
18 | 19 | 2.24 | 1.4336 | 3.7615e-09 | 0 | 0 | 0 | 0 | 0 | 1 | -90 | 90 | -0.01563 | -0.0039181 | 0.015636 | 0.0039215
19 | 20 | 1.5634 | 1.0006 | 2.6253e-09 | 0 | 0 | 0 | 0 | 0 | 1 | -90 | 90 | -0.021699 | -0.0054412 | 0.021707 | 0.0054461
20 | 21 | 1.9467 | 1.2459 | 3.2691e-09 | 0 | 0 | 0 | 0 | 0 | 1 | -90 | 90 | -0.021707 | -0.0054461 | 0.021717 | 0.0054521
21 | 24 | 0.84287 | 0.53943 | 1.4154e-09 | 0 | 0 | 0 | 0 | 0 | 1 | -90 | 90 | 0.0081671 | 0.002047 | -0.0081665 | -0.0020467
27 | 28 | 0.9206 | 0.58918 | 1.5459e-09 | 0 | 0 | 0 | 0 | 0 | 1 | -90 | 90 | 0.048137 | 0.012147 | -0.048114 | -0.012132
33 | 35 | 2.2775 | 1.4576 | 3.8245e-09 | 0 | 0 | 0 | 0 | 0 | 1 | -90 | 90 | 0.0039849 | 0.00099855 | -0.0039845 | -0.00099866