## bus_data
BUS_I | BUS_TYPE | Pd | Qd | Gs | Bs | area | Vm | Va | baseKV | zone | Vmax | Vmin
1 | 1 | 0.00068758 | 0.00017232 | 0 | 0 | 1 | 0.99445 | -0.10753 | 0.4 | 1 | 1.1 | 0.9
2 | 1 | 0 | 0 | 0 | 0 | 1 | 0.9945 | -0.10654 | 0.4 | 1 | 1.1 | 0.9
4 | 1 | 0 | 0 | 0 | 0 | 1 | 0.99473 | -0.10198 | 0.4 | 1 | 1.1 | 0.9
17 | 1 | 0.0014169 | 0.0003551 | 0 | 0 | 1 | 0.99482 | -0.10037 | 0.4 | 1 | 1.1 | 0.9
22 | 1 | 0 | 0 | 0 | 0 | 1 | 0.99508 | -0.095254 | 0.4 | 1 | 1.1 | 0.9
14 | 1 | 0 | 0 | 0 | 0 | 1 | 0.99481 | -0.10043 | 0.4 | 1 | 1.1 | 0.9
5 | 1 | 0.00067882 | 0.00017013 | 0 | 0 | 1 | 0.99569 | -0.083012 | 0.4 | 1 | 1.1 | 0.9
6 | 1 | 0.0013637 | 0.00034177 | 0 | 0 | 1 | 0.99565 | -0.083766 | 0.4 | 1 | 1.1 | 0.9
7 | 1 | 0 | 0 | 0 | 0 | 1 | 0.99571 | -0.082581 | 0.4 | 1 | 1.1 | 0.9
9 | 1 | 0 | 0 | 0 | 0 | 1 | 0.99573 | -0.082341 | 0.4 | 1 | 1.1 | 0.9
46 | 1 | 0.00054574 | 0.00013677 | 0 | 0 | 1 | 0.99579 | -0.081059 | 0.4 | 1 | 1.1 | 0.9
10 | 1 | 0 | 0 | 0 | 0 | 1 | 0.99768 | -0.044603 | 0.4 | 1 | 1.1 | 0.9
51 | 1 | 0 | 0 | 0 | 0 | 1 | 0.99776 | -0.043097 | 0.4 | 1 | 1.1 | 0.9
52 | 1 | 0 | 0 | 0 | 0 | 1 | 0.99763 | -0.045673 | 0.4 | 1 | 1.1 | 0.9
50 | 1 | 0.00040304 | 0.00010101 | 0 | 0 | 1 | 0.99738 | -0.050474 | 0.4 | 1 | 1.1 | 0.9
11 | 1 | 0 | 0 | 0 | 0 | 1 | 0.99874 | -0.024131 | 0.4 | 1 | 1.1 | 0.9
30 | 1 | 0.00097389 | 0.00024408 | 0 | 0 | 1 | 0.99996 | -0.00078284 | 0.4 | 1 | 1.1 | 0.9
32 | 1 | 0 | 0 | 0 | 0 | 1 | 0.99857 | -0.027414 | 0.4 | 1 | 1.1 | 0.9
47 | 1 | 0.0044595 | 0.0011177 | 0 | 0 | 1 | 0.99579 | -0.081047 | 0.4 | 1 | 1.1 | 0.9
34 | 1 | 0.00078351 | 0.00019637 | 0 | 0 | 1 | 0.99852 | -0.028362 | 0.4 | 1 | 1.1 | 0.9
48 | 1 | 0.0015064 | 0.00037755 | 0 | 0 | 1 | 0.99659 | -0.065579 | 0.4 | 1 | 1.1 | 0.9
49 | 1 | 0.0017222 | 0.00043162 | 0 | 0 | 1 | 0.99735 | -0.051096 | 0.4 | 1 | 1.1 | 0.9
29 | 3 | 0.00053287 | 0.00013355 | 0 | 0 | 1 | 1 | 0 | 0.4 | 1 | 1.1 | 0.9
31 | 1 | 0.0029996 | 0.00075176 | 0 | 0 | 1 | 0.99768 | -0.044579 | 0.4 | 1 | 1.1 | 0.9
40 | 1 | 0.0033794 | 0.00084695 | 0 | 0 | 1 | 0.99693 | -0.059072 | 0.4 | 1 | 1.1 | 0.9
35 | 1 | 0 | 0 | 0 | 0 | 1 | 0.99698 | -0.058072 | 0.4 | 1 | 1.1 | 0.9
12 | 1 | 0.00022574 | 5.6577e-05 | 0 | 0 | 1 | 0.99458 | -0.10499 | 0.4 | 1 | 1.1 | 0.9
13 | 1 | 0.00037578 | 9.4178e-05 | 0 | 0 | 1 | 0.99457 | -0.10516 | 0.4 | 1 | 1.1 | 0.9
15 | 1 | 0.00022451 | 5.6267e-05 | 0 | 0 | 1 | 0.99457 | -0.10517 | 0.4 | 1 | 1.1 | 0.9
16 | 1 | 0 | 0 | 0 | 0 | 1 | 0.99527 | -0.091515 | 0.4 | 1 | 1.1 | 0.9
20 | 1 | 0 | 0 | 0 | 0 | 1 | 0.99525 | -0.091874 | 0.4 | 1 | 1.1 | 0.9
53 | 1 | 0.00042173 | 0.0001057 | 0 | 0 | 1 | 0.99565 | -0.083978 | 0.4 | 1 | 1.1 | 0.9
28 | 1 | 0.00055912 | 0.00014013 | 0 | 0 | 1 | 0.99574 | -0.082248 | 0.4 | 1 | 1.1 | 0.9
19 | 1 | 0.00067115 | 0.00016821 | 0 | 0 | 1 | 0.99725 | -0.052952 | 0.4 | 1 | 1.1 | 0.9
21 | 1 | 0 | 0 | 0 | 0 | 1 | 0.9973 | -0.052071 | 0.4 | 1 | 1.1 | 0.9
23 | 1 | 0.00082648 | 0.00020714 | 0 | 0 | 1 | 0.99735 | -0.051102 | 0.4 | 1 | 1.1 | 0.9
24 | 1 | 0.0030211 | 0.00075715 | 0 | 0 | 1 | 0.9959 | -0.079067 | 0.4 | 1 | 1.1 | 0.9
25 | 1 | 0.0016239 | 0.00040698 | 0 | 0 | 1 | 0.9965 | -0.067488 | 0.4 | 1 | 1.1 | 0.9
26 | 1 | 0.00064197 | 0.00016089 | 0 | 0 | 1 | 0.99589 | -0.079335 | 0.4 | 1 | 1.1 | 0.9
27 | 1 | 0.0011164 | 0.0002798 | 0 | 0 | 1 | 0.99695 | -0.058706 | 0.4 | 1 | 1.1 | 0.9
33 | 1 | 0 | 0 | 0 | 0 | 1 | 0.99707 | -0.056464 | 0.4 | 1 | 1.1 | 0.9
36 | 1 | 0.0011896 | 0.00029813 | 0 | 0 | 1 | 0.99706 | -0.056584 | 0.4 | 1 | 1.1 | 0.9
37 | 1 | 0.00054715 | 0.00013713 | 0 | 0 | 1 | 0.99685 | -0.060681 | 0.4 | 1 | 1.1 | 0.9
38 | 1 | 0.0043233 | 0.0010835 | 0 | 0 | 1 | 0.99463 | -0.10363 | 0.4 | 1 | 1.1 | 0.9
39 | 1 | 0 | 0 | 0 | 0 | 1 | 0.99436 | -0.10888 | 0.4 | 1 | 1.1 | 0.9
44 | 1 | 0 | 0 | 0 | 0 | 1 | 0.99381 | -0.11957 | 0.4 | 1 | 1.1 | 0.9
42 | 1 | 0.0010515 | 0.00026353 | 0 | 0 | 1 | 0.99328 | -0.12976 | 0.4 | 1 | 1.1 | 0.9
41 | 1 | 0.002125 | 0.00053257 | 0 | 0 | 1 | 0.99306 | -0.13407 | 0.4 | 1 | 1.1 | 0.9
43 | 1 | 0 | 0 | 0 | 0 | 1 | 0.99283 | -0.13842 | 0.4 | 1 | 1.1 | 0.9
45 | 1 | 0.001531 | 0.0003837 | 0 | 0 | 1 | 0.99273 | -0.14039 | 0.4 | 1 | 1.1 | 0.9

## generator_data
GEN_BUS | PG | QG | QMAX | QMIN | VG | MBASE | GEN_STATUS | PMAX | PMIN
29 | 0.042083 | 0.010566 | 10 | -10 | 1 | 100 | 1 | 10 | 0

## branch_data
F_BUS | T_BUS | BR_R | BR_X | BR_B | RATE_A | RATE_B | RATE_C | TAP | SHIFT | BR_STATUS | ANGMIN | ANGMAX | P_in | Q_in | P_out | Q_out
1 | 2 | 6.3429 | 4.0594 | 1.0651e-08 | 0 | 0 | 0 | 0 | 0 | 1 | -90 | 90 | -0.00068758 | -0.00017232 | 0.00068761 | 0.00017129
2 | 4 | 29.0871 | 18.6158 | 4.8845e-08 | 0 | 0 | 0 | 0 | 0 | 1 | -90 | 90 | -0.00068761 | -0.00017129 | 0.00068776 | 0.00016655
4 | 17 | 10.1051 | 6.4672 | 1.6969e-08 | 0 | 0 | 0 | 0 | 0 | 1 | -90 | 90 | -0.00068776 | -0.00016655 | 0.00068781 | 0.00016491
17 | 22 | 7.6631 | 4.9044 | 1.2868e-08 | 0 | 0 | 0 | 0 | 0 | 1 | -90 | 90 | -0.0029309 | -0.00072282 | 0.0029316 | 0.000722
17 | 14 | 0.3375 | 0.216 | 5.6675e-10 | 0 | 0 | 0 | 0 | 0 | 1 | -90 | 90 | 0.00082621 | 0.00020281 | -0.00082621 | -0.00020287
22 | 20 | 5.0604 | 3.2386 | 8.4978e-09 | 0 | 0 | 0 | 0 | 0 | 1 | -90 | 90 | -0.0029316 | -0.000722 | 0.0029321 | 0.00072145
14 | 12 | 24.2755 | 15.5363 | 4.0765e-08 | 0 | 0 | 0 | 0 | 0 | 1 | -90 | 90 | 0.00082621 | 0.00020287 | -0.00082603 | -0.00020679
5 | 6 | 2.456 | 1.5718 | 4.1242e-09 | 0 | 0 | 0 | 0 | 0 | 1 | -90 | 90 | 0.0013637 | 0.00034139 | -0.0013637 | -0.00034177
5 | 7 | 0.93692 | 0.59963 | 1.5733e-09 | 0 | 0 | 0 | 0 | 0 | 1 | -90 | 90 | -0.0020426 | -0.00051152 | 0.0020426 | 0.00051139
7 | 9 | 0.52219 | 0.3342 | 8.7689e-10 | 0 | 0 | 0 | 0 | 0 | 1 | -90 | 90 | -0.0020426 | -0.00051139 | 0.0020426 | 0.00051132
9 | 46 | 2.7871 | 1.7837 | 4.6803e-09 | 0 | 0 | 0 | 0 | 0 | 1 | -90 | 90 | -0.0020426 | -0.00051132 | 0.0020427 | 0.00051094
46 | 47 | 0.019772 | 0.012654 | 3.3202e-11 | 0 | 0 | 0 | 0 | 0 | 1 | -90 | 90 | -0.0025885 | -0.00064771 | 0.0025885 | 0.00064771
10 | 51 | 0.55102 | 0.35265 | 9.253e-10 | 0 | 0 | 0 | 0 | 0 | 1 | -90 | 90 | -0.012192 | -0.0030536 | 0.012193 | 0.0030541
10 | 52 | 0.55719 | 0.3566 | 9.3567e-10 | 0 | 0 | 0 | 0 | 0 | 1 | -90 | 90 | 0.0085682 | 0.0021483 | -0.0085678 | -0.0021481
10 | 50 | 7.2136 | 4.6167 | 1.2114e-08 | 0 | 0 | 0 | 0 | 0 | 1 | -90 | 90 | 0.003624 | 0.00090532 | -0.003623 | -0.00090588
51 | 34 | 5.3941 | 3.4522 | 9.0581e-09 | 0 | 0 | 0 | 0 | 0 | 1 | -90 | 90 | -0.012193 | -0.0030541 | 0.012202 | 0.0030586
52 | 48 | 10.3597 | 6.6302 | 1.7397e-08 | 0 | 0 | 0 | 0 | 0 | 1 | -90 | 90 | 0.0085678 | 0.0021481 | -0.0085596 | -0.0021446
50 | 49 | 0.86034 | 0.55061 | 1.4447e-09 | 0 | 0 | 0 | 0 | 0 | 1 | -90 | 90 | 0.00322 | 0.00080487 | -0.0032199 | -0.00080495
11 | 30 | 2.579 | 1.6505 | 4.3308e-09 | 0 | 0 | 0 | 0 | 0 | 1 | -90 | 90 | -0.04053 | -0.010159 | 0.040575 | 0.010188
11 | 32 | 0.36219 | 0.2318 | 6.0821e-10 | 0 | 0 | 0 | 0 | 0 | 1 | -90 | 90 | 0.04053 | 0.010159 | -0.040524 | -0.010155
30 | 29 | 0.084548 | 0.05411 | 1.4198e-10 | 0 | 0 | 0 | 0 | 0 | 1 | -90 | 90 | -0.041549 | -0.010432 | 0.041551 | 0.010433
32 | 34 | 0.32622 | 0.20878 | 5.4782e-10 | 0 | 0 | 0 | 0 | 0 | 1 | -90 | 90 | 0.012986 | 0.0032553 | -0.012985 | -0.003255
32 | 31 | 2.7831 | 1.7812 | 4.6736e-09 | 0 | 0 | 0 | 0 | 0 | 1 | -90 | 90 | 0.027538 | 0.0068998 | -0.027515 | -0.0068859
47 | 48 | 9.7558 | 6.2437 | 1.6383e-08 | 0 | 0 | 0 | 0 | 0 | 1 | -90 | 90 | -0.007048 | -0.0017654 | 0.0070532 | 0.0017671
49 | 23 | 0.018327 | 0.011729 | 3.0776e-11 | 0 | 0 | 0 | 0 | 0 | 1 | -90 | 90 | 0.0014977 | 0.00037333 | -0.0014977 | -0.00037334
31 | 33 | 2.1592 | 1.3819 | 3.6259e-09 | 0 | 0 | 0 | 0 | 0 | 1 | -90 | 90 | 0.024516 | 0.0061341 | -0.024502 | -0.0061256
40 | 35 | 1.3187 | 0.84396 | 2.2144e-09 | 0 | 0 | 0 | 0 | 0 | 1 | -90 | 90 | -0.0033794 | -0.00084695 | 0.0033795 | 0.00084683
35 | 37 | 1.2096 | 0.77414 | 2.0312e-09 | 0 | 0 | 0 | 0 | 0 | 1 | -90 | 90 | 0.0096046 | 0.0024059 | -0.0096034 | -0.0024054
35 | 33 | 0.5518 | 0.35315 | 9.2662e-10 | 0 | 0 | 0 | 0 | 0 | 1 | -90 | 90 | -0.012984 | -0.0032527 | 0.012985 | 0.0032533
12 | 13 | 1.2851 | 0.82245 | 2.158e-09 | 0 | 0 | 0 | 0 | 0 | 1 | -90 | 90 | 0.00060029 | 0.00015021 | -0.00060028 | -0.00015042
13 | 15 | 0.15467 | 0.098991 | 2.5974e-10 | 0 | 0 | 0 | 0 | 0 | 1 | -90 | 90 | 0.00022451 | 5.6241e-05 | -0.00022451 | -5.6267e-05
16 | 20 | 0.53641 | 0.3433 | 9.0077e-10 | 0 | 0 | 0 | 0 | 0 | 1 | -90 | 90 | 0.0029321 | 0.0007214 | -0.0029321 | -0.00072145
16 | 53 | 11.275 | 7.216 | 1.8934e-08 | 0 | 0 | 0 | 0 | 0 | 1 | -90 | 90 | -0.0029321 | -0.0007214 | 0.0029332 | 0.00072018
53 | 28 | 2.2655 | 1.4499 | 3.8044e-09 | 0 | 0 | 0 | 0 | 0 | 1 | -90 | 90 | -0.0033549 | -0.00082588 | 0.0033552 | 0.00082568
28 | 26 | 3.2753 | 2.0962 | 5.5002e-09 | 0 | 0 | 0 | 0 | 0 | 1 | -90 | 90 | -0.0039143 | -0.00096581 | 0.0039148 | 0.0009656
19 | 21 | 5.8435 | 3.7398 | 9.8127e-09 | 0 | 0 | 0 | 0 | 0 | 1 | -90 | 90 | -0.00067115 | -0.00016821 | 0.00067118 | 0.00016725
21 | 23 | 6.3959 | 4.0934 | 1.074e-08 | 0 | 0 | 0 | 0 | 0 | 1 | -90 | 90 | -0.00067118 | -0.00016725 | 0.00067121 | 0.0001662
24 | 25 | 6.7603 | 4.3266 | 1.1352e-08 | 0 | 0 | 0 | 0 | 0 | 1 | -90 | 90 | -0.0075779 | -0.0018836 | 0.0075821 | 0.0018852
24 | 26 | 0.25912 | 0.16584 | 4.3513e-10 | 0 | 0 | 0 | 0 | 0 | 1 | -90 | 90 | 0.0045568 | 0.0011265 | -0.0045568 | -0.0011265
25 | 27 | 4.2294 | 2.7068 | 7.1023e-09 | 0 | 0 | 0 | 0 | 0 | 1 | -90 | 90 | -0.0092059 | -0.0022922 | 0.0092098 | 0.0022939
27 | 33 | 0.96429 | 0.61715 | 1.6193e-09 | 0 | 0 | 0 | 0 | 0 | 1 | -90 | 90 | -0.010326 | -0.0025737 | 0.010327 | 0.0025742
33 | 36 | 0.45133 | 0.28885 | 7.579e-10 | 0 | 0 | 0 | 0 | 0 | 1 | -90 | 90 | 0.0011896 | 0.00029806 | -0.0011896 | -0.00029813
37 | 38 | 21.0788 | 13.4904 | 3.5397e-08 | 0 | 0 | 0 | 0 | 0 | 1 | -90 | 90 | 0.0090563 | 0.0022682 | -0.0090378 | -0.0022599
38 | 39 | 4.9243 | 3.1515 | 8.2692e-09 | 0 | 0 | 0 | 0 | 0 | 1 | -90 | 90 | 0.0047145 | 0.0011764 | -0.0047133 | -0.0011764
39 | 44 | 10.0207 | 6.4133 | 1.6828e-08 | 0 | 0 | 0 | 0 | 0 | 1 | -90 | 90 | 0.0047133 | 0.0011764 | -0.0047109 | -0.0011766
44 | 42 | 9.5516 | 6.113 | 1.604e-08 | 0 | 0 | 0 | 0 | 0 | 1 | -90 | 90 | 0.0047109 | 0.0011766 | -0.0047087 | -0.0011767
42 | 41 | 5.2086 | 3.3335 | 8.7466e-09 | 0 | 0 | 0 | 0 | 0 | 1 | -90 | 90 | 0.0036572 | 0.00091317 | -0.0036564 | -0.00091356
41 | 43 | 12.504 | 8.0026 | 2.0998e-08 | 0 | 0 | 0 | 0 | 0 | 1 | -90 | 90 | 0.0015314 | 0.00038098 | -0.0015311 | -0.00038285
43 | 45 | 5.6823 | 3.6367 | 9.5422e-09 | 0 | 0 | 0 | 0 | 0 | 1 | -90 | 90 | 0.0015311 | 0.00038285 | -0.001531 | -0.0003837