## bus_data
BUS_I | BUS_TYPE | Pd | Qd | Gs | Bs | area | Vm | Va | baseKV | zone | Vmax | Vmin
1 | 1 | 0.027043 | 0.0067776 | 0 | 0 | 1 | 0.9811 | -0.36363 | 0.4 | 1 | 1.1 | 0.9
2 | 1 | 0 | 0 | 0 | 0 | 1 | 0.98114 | -0.36289 | 0.4 | 1 | 1.1 | 0.9
4 | 1 | 0 | 0 | 0 | 0 | 1 | 0.98188 | -0.3484 | 0.4 | 1 | 1.1 | 0.9
5 | 1 | 0 | 0 | 0 | 0 | 1 | 0.98123 | -0.36113 | 0.4 | 1 | 1.1 | 0.9
6 | 1 | 0 | 0 | 0 | 0 | 1 | 0.98528 | -0.28222 | 0.4 | 1 | 1.1 | 0.9
8 | 1 | 0.016769 | 0.0042028 | 0 | 0 | 1 | 0.98074 | -0.37065 | 0.4 | 1 | 1.1 | 0.9
90 | 1 | 0.015749 | 0.003947 | 0 | 0 | 1 | 0.9811 | -0.36365 | 0.4 | 1 | 1.1 | 0.9
73 | 1 | 0.0079276 | 0.0019869 | 0 | 0 | 1 | 0.98917 | -0.20679 | 0.4 | 1 | 1.1 | 0.9
9 | 1 | 0 | 0 | 0 | 0 | 1 | 0.98389 | -0.30916 | 0.4 | 1 | 1.1 | 0.9
72 | 1 | 0.012739 | 0.0031926 | 0 | 0 | 1 | 0.98508 | -0.286 | 0.4 | 1 | 1.1 | 0.9
89 | 1 | 0.016231 | 0.0040678 | 0 | 0 | 1 | 0.98375 | -0.31202 | 0.4 | 1 | 1.1 | 0.9
12 | 1 | 0 | 0 | 0 | 0 | 1 | 0.98342 | -0.31846 | 0.4 | 1 | 1.1 | 0.9
7 | 1 | 0.013422 | 0.0033638 | 0 | 0 | 1 | 0.98025 | -0.38036 | 0.4 | 1 | 1.1 | 0.9
74 | 1 | 0 | 0 | 0 | 0 | 1 | 0.99148 | -0.16243 | 0.4 | 1 | 1.1 | 0.9
10 | 1 | 0.021018 | 0.0052676 | 0 | 0 | 1 | 0.98325 | -0.32182 | 0.4 | 1 | 1.1 | 0.9
11 | 1 | 0.0029825 | 0.0007475 | 0 | 0 | 1 | 0.98945 | -0.2017 | 0.4 | 1 | 1.1 | 0.9
13 | 1 | 0.011517 | 0.0028864 | 0 | 0 | 1 | 0.98948 | -0.2011 | 0.4 | 1 | 1.1 | 0.9
80 | 1 | 0 | 0 | 0 | 0 | 1 | 0.98956 | -0.19953 | 0.4 | 1 | 1.1 | 0.9
81 | 1 | 0 | 0 | 0 | 0 | 1 | 0.98984 | -0.19418 | 0.4 | 1 | 1.1 | 0.9
14 | 1 | 0.0080379 | 0.0020145 | 0 | 0 | 1 | 0.97469 | -0.48631 | 0.4 | 1 | 1.1 | 0.9
15 | 1 | 0.0081933 | 0.0020534 | 0 | 0 | 1 | 0.97394 | -0.5011 | 0.4 | 1 | 1.1 | 0.9
16 | 1 | 0 | 0 | 0 | 0 | 1 | 0.97534 | -0.47352 | 0.4 | 1 | 1.1 | 0.9
43 | 1 | 0.0058802 | 0.0014737 | 0 | 0 | 1 | 0.97308 | -0.51813 | 0.4 | 1 | 1.1 | 0.9
17 | 1 | 0 | 0 | 0 | 0 | 1 | 0.97578 | -0.46484 | 0.4 | 1 | 1.1 | 0.9
42 | 1 | 0.010126 | 0.0025378 | 0 | 0 | 1 | 0.97257 | -0.52822 | 0.4 | 1 | 1.1 | 0.9
19 | 1 | 0 | 0 | 0 | 0 | 1 | 0.97441 | -0.49187 | 0.4 | 1 | 1.1 | 0.9
32 | 1 | 0.0066684 | 0.0016712 | 0 | 0 | 1 | 0.97757 | -0.42986 | 0.4 | 1 | 1.1 | 0.9
39 | 1 | 0.0080066 | 0.0020066 | 0 | 0 | 1 | 0.99124 | -0.16604 | 0.4 | 1 | 1.1 | 0.9
40 | 1 | 0.0027666 | 0.00069337 | 0 | 0 | 1 | 0.99511 | -0.092409 | 0.4 | 1 | 1.1 | 0.9
38 | 1 | 0.0041913 | 0.0010504 | 0 | 0 | 1 | 0.99112 | -0.16828 | 0.4 | 1 | 1.1 | 0.9
31 | 1 | 0.0069417 | 0.0017398 | 0 | 0 | 1 | 0.98109 | -0.36111 | 0.4 | 1 | 1.1 | 0.9
21 | 1 | 0.0087468 | 0.0021922 | 0 | 0 | 1 | 0.97409 | -0.49802 | 0.4 | 1 | 1.1 | 0.9
18 | 1 | 0.008265 | 0.0020714 | 0 | 0 | 1 | 0.97397 | -0.50043 | 0.4 | 1 | 1.1 | 0.9
20 | 1 | 0.0096069 | 0.0024077 | 0 | 0 | 1 | 0.97374 | -0.50501 | 0.4 | 1 | 1.1 | 0.9
36 | 1 | 0.0038854 | 0.00097378 | 0 | 0 | 1 | 0.99065 | -0.1774 | 0.4 | 1 | 1.1 | 0.9
25 | 1 | 0 | 0 | 0 | 0 | 1 | 0.97289 | -0.5218 | 0.4 | 1 | 1.1 | 0.9
30 | 1 | 0 | 0 | 0 | 0 | 1 | 0.97263 | -0.5269 | 0.4 | 1 | 1.1 | 0.9
23 | 1 | 0 | 0 | 0 | 0 | 1 | 0.97259 | -0.52769 | 0.4 | 1 | 1.1 | 0.9
22 | 1 | 0.007462 | 0.0018702 | 0 | 0 | 1 | 0.97237 | -0.53199 | 0.4 | 1 | 1.1 | 0.9
24 | 1 | 0.018797 | 0.004711 | 0 | 0 | 1 | 0.97226 | -0.53418 | 0.4 | 1 | 1.1 | 0.9
33 | 1 | 0.003593 | 0.00090049 | 0 | 0 | 1 | 0.9902 | -0.18619 | 0.4 | 1 | 1.1 | 0.9
34 | 1 | 0.0052685 | 0.0013204 | 0 | 0 | 1 | 0.99035 | -0.18334 | 0.4 | 1 | 1.1 | 0.9
35 | 1 | 0 | 0 | 0 | 0 | 1 | 0.9901 | -0.1881 | 0.4 | 1 | 1.1 | 0.9
88 | 1 | 0.0075634 | 0.0018956 | 0 | 0 | 1 | 0.97251 | -0.52922 | 0.4 | 1 | 1.1 | 0.9
28 | 1 | 0 | 0 | 0 | 0 | 1 | 0.97242 | -0.53109 | 0.4 | 1 | 1.1 | 0.9
26 | 1 | 0.0072801 | 0.0018246 | 0 | 0 | 1 | 0.9724 | -0.53145 | 0.4 | 1 | 1.1 | 0.9
27 | 1 | 0.008859 | 0.0022203 | 0 | 0 | 1 | 0.9721 | -0.5374 | 0.4 | 1 | 1.1 | 0.9
29 | 1 | 0.0072425 | 0.0018151 | 0 | 0 | 1 | 0.97221 | -0.53516 | 0.4 | 1 | 1.1 | 0.9
37 | 1 | 0 | 0 | 0 | 0 | 1 | 0.99008 | -0.18847 | 0.4 | 1 | 1.1 | 0.9
46 | 1 | 0.0047464 | 0.0011896 | 0 | 0 | 1 | 0.98979 | -0.19417 | 0.4 | 1 | 1.1 | 0.9
48 | 1 | 0.0038568 | 0.00096661 | 0 | 0 | 1 | 0.97902 | -0.40446 | 0.4 | 1 | 1.1 | 0.9
49 | 1 | 0 | 0 | 0 | 0 | 1 | 0.97911 | -0.40278 | 0.4 | 1 | 1.1 | 0.9
47 | 1 | 0.0015856 | 0.00039739 | 0 | 0 | 1 | 0.98975 | -0.19489 | 0.4 | 1 | 1.1 | 0.9
41 | 1 | 0 | 0 | 0 | 0 | 1 | 0.99534 | -0.08808 | 0.4 | 1 | 1.1 | 0.9
44 | 1 | 0 | 0 | 0 | 0 | 1 | 0.99669 | -0.062475 | 0.4 | 1 | 1.1 | 0.9
45 | 1 | 0 | 0 | 0 | 0 | 1 | 0.99696 | -0.057464 | 0.4 | 1 | 1.1 | 0.9
79 | 1 | 0 | 0 | 0 | 0 | 1 | 0.99742 | -0.048684 | 0.4 | 1 | 1.1 | 0.9
84 | 1 | 0.0027667 | 0.0006934 | 0 | 0 | 1 | 0.99677 | -0.061132 | 0.4 | 1 | 1.1 | 0.9
86 | 3 | 0.010111 | 0.002534 | 0 | 0 | 1 | 1 | 0 | 0.4 | 1 | 1.1 | 0.9
78 | 1 | 0 | 0 | 0 | 0 | 1 | 0.99301 | -0.13291 | 0.4 | 1 | 1.1 | 0.9
85 | 1 | 0.0074761 | 0.0018737 | 0 | 0 | 1 | 0.99674 | -0.06177 | 0.4 | 1 | 1.1 | 0.9
50 | 1 | 0 | 0 | 0 | 0 | 1 | 0.97917 | -0.4016 | 0.4 | 1 | 1.1 | 0.9
54 | 1 | 0.0043285 | 0.0010848 | 0 | 0 | 1 | 0.9791 | -0.40292 | 0.4 | 1 | 1.1 | 0.9
51 | 1 | 0.0026716 | 0.00066958 | 0 | 0 | 1 | 0.97923 | -0.40042 | 0.4 | 1 | 1.1 | 0.9
52 | 1 | 0.0027614 | 0.00069207 | 0 | 0 | 1 | 0.9798 | -0.38918 | 0.4 | 1 | 1.1 | 0.9
53 | 1 | 0.0044231 | 0.0011085 | 0 | 0 | 1 | 0.97997 | -0.38594 | 0.4 | 1 | 1.1 | 0.9
62 | 1 | 0.0019195 | 0.00048108 | 0 | 0 | 1 | 0.97999 | -0.38558 | 0.4 | 1 | 1.1 | 0.9
61 | 1 | 0.0087737 | 0.0021989 | 0 | 0 | 1 | 0.98069 | -0.37169 | 0.4 | 1 | 1.1 | 0.9
55 | 1 | 0.007756 | 0.0019438 | 0 | 0 | 1 | 0.99031 | -0.18504 | 0.4 | 1 | 1.1 | 0.9
56 | 1 | 0.0078993 | 0.0019798 | 0 | 0 | 1 | 0.98974 | -0.19595 | 0.4 | 1 | 1.1 | 0.9
57 | 1 | 0 | 0 | 0 | 0 | 1 | 0.99048 | -0.1816 | 0.4 | 1 | 1.1 | 0.9
58 | 1 | 0.0094234 | 0.0023617 | 0 | 0 | 1 | 0.98962 | -0.1984 | 0.4 | 1 | 1.1 | 0.9
59 | 1 | 0 | 0 | 0 | 0 | 1 | 0.98755 | -0.23823 | 0.4 | 1 | 1.1 | 0.9
60 | 1 | 0.0088673 | 0.0022224 | 0 | 0 | 1 | 0.99182 | -0.15576 | 0.4 | 1 | 1.1 | 0.9
68 | 1 | 0.0051221 | 0.0012837 | 0 | 0 | 1 | 0.98596 | -0.26895 | 0.4 | 1 | 1.1 | 0.9
66 | 1 | 0.0037469 | 0.00093905 | 0 | 0 | 1 | 0.98722 | -0.24469 | 0.4 | 1 | 1.1 | 0.9
77 | 1 | 0 | 0 | 0 | 0 | 1 | 0.98352 | -0.31651 | 0.4 | 1 | 1.1 | 0.9
67 | 1 | 0 | 0 | 0 | 0 | 1 | 0.98592 | -0.26998 | 0.4 | 1 | 1.1 | 0.9
75 | 1 | 0.0053565 | 0.0013425 | 0 | 0 | 1 | 0.99193 | -0.15363 | 0.4 | 1 | 1.1 | 0.9
63 | 1 | 0.0068476 | 0.0017162 | 0 | 0 | 1 | 0.98112 | -0.36336 | 0.4 | 1 | 1.1 | 0.9
64 | 1 | 0.0069722 | 0.0017474 | 0 | 0 | 1 | 0.9822 | -0.34233 | 0.4 | 1 | 1.1 | 0.9
65 | 1 | 0.0069466 | 0.001741 | 0 | 0 | 1 | 0.98304 | -0.32584 | 0.4 | 1 | 1.1 | 0.9
69 | 1 | 0.019156 | 0.004801 | 0 | 0 | 1 | 0.98568 | -0.27471 | 0.4 | 1 | 1.1 | 0.9
70 | 1 | 0.016995 | 0.0042594 | 0 | 0 | 1 | 0.9855 | -0.27816 | 0.4 | 1 | 1.1 | 0.9
71 | 1 | 0.0042312 | 0.0010604 | 0 | 0 | 1 | 0.98546 | -0.27899 | 0.4 | 1 | 1.1 | 0.9
76 | 1 | 0 | 0 | 0 | 0 | 1 | 0.99 | -0.19102 | 0.4 | 1 | 1.1 | 0.9
87 | 1 | 0.010892 | 0.0027299 | 0 | 0 | 1 | 0.98959 | -0.19909 | 0.4 | 1 | 1.1 | 0.9
82 | 1 | 0.013035 | 0.0032669 | 0 | 0 | 1 | 0.98921 | -0.20629 | 0.4 | 1 | 1.1 | 0.9

## generator_data
GEN_BUS | PG | QG | QMAX | QMIN | VG | MBASE | GEN_STATUS | PMAX | PMIN
86 | 0.49935 | 0.1282 | 10 | -10 | 1 | 100 | 1 | 10 | 0

## branch_data
F_BUS | T_BUS | BR_R | BR_X | BR_B | RATE_A | RATE_B | RATE_C | TAP | SHIFT | BR_STATUS | ANGMIN | ANGMAX | P_in | Q_in | P_out | Q_out
1 | 2 | 0.1168 | 0.074752 | 1.9614e-10 | 0 | 0 | 0 | 0 | 0 | 1 | -90 | 90 | -0.027042 | -0.0067777 | 0.027043 | 0.0067782
2 | 4 | 2.3142 | 1.4811 | 3.8862e-09 | 0 | 0 | 0 | 0 | 0 | 1 | -90 | 90 | -0.027043 | -0.0067782 | 0.027062 | 0.0067898
4 | 5 | 3.4917 | 2.2347 | 5.8635e-09 | 0 | 0 | 0 | 0 | 0 | 1 | -90 | 90 | 0.01576 | 0.0039537 | -0.01575 | -0.0039481
4 | 6 | 3.9321 | 2.5165 | 6.6031e-09 | 0 | 0 | 0 | 0 | 0 | 1 | -90 | 90 | -0.073051 | -0.018334 | 0.073283 | 0.018481
4 | 8 | 3.1807 | 2.0356 | 5.3412e-09 | 0 | 0 | 0 | 0 | 0 | 1 | -90 | 90 | 0.030229 | 0.0075902 | -0.030197 | -0.0075702
5 | 90 | 0.6907 | 0.44205 | 1.1599e-09 | 0 | 0 | 0 | 0 | 0 | 1 | -90 | 90 | 0.01575 | 0.0039481 | -0.015748 | -0.003947
6 | 73 | 2.6794 | 1.7148 | 4.4994e-09 | 0 | 0 | 0 | 0 | 0 | 1 | -90 | 90 | -0.12333 | -0.031049 | 0.12378 | 0.031335
6 | 9 | 3.143 | 2.0115 | 5.2779e-09 | 0 | 0 | 0 | 0 | 0 | 1 | -90 | 90 | 0.037311 | 0.0093747 | -0.037263 | -0.0093445
6 | 72 | 1.2916 | 0.82665 | 2.169e-09 | 0 | 0 | 0 | 0 | 0 | 1 | -90 | 90 | 0.012741 | 0.0031939 | -0.012738 | -0.0031926
8 | 7 | 3.1184 | 1.9958 | 5.2366e-09 | 0 | 0 | 0 | 0 | 0 | 1 | -90 | 90 | 0.013428 | 0.0033673 | -0.013422 | -0.0033639
73 | 74 | 1.4898 | 0.95345 | 2.5017e-09 | 0 | 0 | 0 | 0 | 0 | 1 | -90 | 90 | -0.13171 | -0.033321 | 0.13199 | 0.033501
9 | 89 | 0.76367 | 0.48875 | 1.2824e-09 | 0 | 0 | 0 | 0 | 0 | 1 | -90 | 90 | 0.016233 | 0.0040692 | -0.016231 | -0.0040679
9 | 12 | 1.92 | 1.2288 | 3.2241e-09 | 0 | 0 | 0 | 0 | 0 | 1 | -90 | 90 | 0.021031 | 0.0052754 | -0.021021 | -0.0052697
12 | 10 | 0.69094 | 0.4422 | 1.1603e-09 | 0 | 0 | 0 | 0 | 0 | 1 | -90 | 90 | 0.021021 | 0.0052697 | -0.021018 | -0.0052677
74 | 75 | 0.22908 | 0.14661 | 7.6939e-10 | 0 | 0 | 0 | 0 | 0 | 1 | -90 | 90 | -0.17049 | -0.043176 | 0.17056 | 0.043222
74 | 76 | 3.2737 | 2.0952 | 5.4975e-09 | 0 | 0 | 0 | 0 | 0 | 1 | -90 | 90 | 0.0385 | 0.0096752 | -0.038447 | -0.0096422
11 | 13 | 0.87789 | 0.56185 | 1.4742e-09 | 0 | 0 | 0 | 0 | 0 | 1 | -90 | 90 | -0.0029825 | -0.0007475 | 0.0029826 | 0.00074741
13 | 80 | 0.4745 | 0.30368 | 7.9681e-10 | 0 | 0 | 0 | 0 | 0 | 1 | -90 | 90 | -0.014499 | -0.0036338 | 0.014501 | 0.0036344
80 | 81 | 1.6208 | 1.0373 | 2.7217e-09 | 0 | 0 | 0 | 0 | 0 | 1 | -90 | 90 | -0.014501 | -0.0036344 | 0.014504 | 0.0036365
81 | 82 | 4.0769 | 2.6092 | 6.8462e-09 | 0 | 0 | 0 | 0 | 0 | 1 | -90 | 90 | 0.013043 | 0.0032711 | -0.013035 | -0.0032669
81 | 76 | 0.50398 | 0.32255 | 8.4633e-10 | 0 | 0 | 0 | 0 | 0 | 1 | -90 | 90 | -0.027547 | -0.0069076 | 0.027551 | 0.0069102
14 | 15 | 2.601 | 1.6646 | 4.3677e-09 | 0 | 0 | 0 | 0 | 0 | 1 | -90 | 90 | 0.024234 | 0.0060858 | -0.024217 | -0.0060752
14 | 16 | 1.69 | 1.0816 | 2.8379e-09 | 0 | 0 | 0 | 0 | 0 | 1 | -90 | 90 | -0.032272 | -0.0081003 | 0.032291 | 0.0081126
15 | 43 | 4.5184 | 2.8917 | 7.5875e-09 | 0 | 0 | 0 | 0 | 0 | 1 | -90 | 90 | 0.016024 | 0.0040217 | -0.016011 | -0.0040141
16 | 17 | 1.1484 | 0.73495 | 1.9284e-09 | 0 | 0 | 0 | 0 | 0 | 1 | -90 | 90 | -0.032291 | -0.0081126 | 0.032305 | 0.008121
43 | 42 | 4.2297 | 2.707 | 7.1029e-09 | 0 | 0 | 0 | 0 | 0 | 1 | -90 | 90 | 0.010131 | 0.0025404 | -0.010126 | -0.0025379
17 | 19 | 1.3744 | 0.8796 | 2.3079e-09 | 0 | 0 | 0 | 0 | 0 | 1 | -90 | 90 | 0.084055 | 0.021155 | -0.083946 | -0.021086
17 | 32 | 1.2886 | 0.82468 | 2.1639e-09 | 0 | 0 | 0 | 0 | 0 | 1 | -90 | 90 | -0.11636 | -0.029276 | 0.11655 | 0.0294
19 | 21 | 0.39634 | 0.25366 | 6.6556e-10 | 0 | 0 | 0 | 0 | 0 | 1 | -90 | 90 | 0.066065 | 0.016601 | -0.066046 | -0.016589
19 | 18 | 2.0376 | 1.3041 | 3.4217e-09 | 0 | 0 | 0 | 0 | 0 | 1 | -90 | 90 | 0.017881 | 0.0044846 | -0.017873 | -0.0044803
32 | 31 | 2.4079 | 1.5411 | 4.0436e-09 | 0 | 0 | 0 | 0 | 0 | 1 | -90 | 90 | -0.12322 | -0.031071 | 0.12363 | 0.031331
39 | 40 | 2.0225 | 1.2944 | 6.7926e-09 | 0 | 0 | 0 | 0 | 0 | 1 | -90 | 90 | -0.1631 | -0.041708 | 0.16369 | 0.042081
39 | 38 | 0.42271 | 0.27054 | 7.0985e-10 | 0 | 0 | 0 | 0 | 0 | 1 | -90 | 90 | 0.023289 | 0.005842 | -0.023287 | -0.0058405
39 | 31 | 6.5568 | 4.1964 | 1.1011e-08 | 0 | 0 | 0 | 0 | 0 | 1 | -90 | 90 | 0.13181 | 0.03386 | -0.13057 | -0.03307
40 | 41 | 0.11739 | 0.075131 | 7.8854e-10 | 0 | 0 | 0 | 0 | 0 | 1 | -90 | 90 | -0.16645 | -0.042774 | 0.16649 | 0.042796
38 | 36 | 2.1038 | 1.3464 | 3.5328e-09 | 0 | 0 | 0 | 0 | 0 | 1 | -90 | 90 | 0.019095 | 0.0047901 | -0.019087 | -0.0047851
21 | 25 | 1.766 | 1.1302 | 2.9655e-09 | 0 | 0 | 0 | 0 | 0 | 1 | -90 | 90 | 0.057299 | 0.014397 | -0.057234 | -0.014356
18 | 20 | 2.0257 | 1.2964 | 3.4016e-09 | 0 | 0 | 0 | 0 | 0 | 1 | -90 | 90 | 0.0096087 | 0.0024088 | -0.0096066 | -0.0024078
36 | 34 | 1.7189 | 1.1001 | 2.8865e-09 | 0 | 0 | 0 | 0 | 0 | 1 | -90 | 90 | 0.015202 | 0.0038113 | -0.015197 | -0.0038089
25 | 30 | 0.69953 | 0.4477 | 1.1747e-09 | 0 | 0 | 0 | 0 | 0 | 1 | -90 | 90 | 0.030961 | 0.0077656 | -0.030954 | -0.0077609
25 | 23 | 0.95062 | 0.6084 | 1.5964e-09 | 0 | 0 | 0 | 0 | 0 | 1 | -90 | 90 | 0.026273 | 0.0065901 | -0.026266 | -0.0065856
30 | 88 | 1.2973 | 0.83025 | 2.1785e-09 | 0 | 0 | 0 | 0 | 0 | 1 | -90 | 90 | 0.007564 | 0.001896 | -0.0075631 | -0.0018956
30 | 28 | 0.75875 | 0.4856 | 1.2741e-09 | 0 | 0 | 0 | 0 | 0 | 1 | -90 | 90 | 0.02339 | 0.0058649 | -0.023385 | -0.0058621
23 | 24 | 1.4655 | 0.9379 | 2.4609e-09 | 0 | 0 | 0 | 0 | 0 | 1 | -90 | 90 | 0.018803 | 0.0047147 | -0.018797 | -0.0047113
23 | 22 | 2.4434 | 1.5638 | 4.1031e-09 | 0 | 0 | 0 | 0 | 0 | 1 | -90 | 90 | 0.0074633 | 0.0018708 | -0.0074618 | -0.0018702
33 | 34 | 1.2633 | 0.80852 | 2.1215e-09 | 0 | 0 | 0 | 0 | 0 | 1 | -90 | 90 | -0.0099274 | -0.0024878 | 0.0099288 | 0.0024884
33 | 35 | 1.3206 | 0.8452 | 2.2177e-09 | 0 | 0 | 0 | 0 | 0 | 1 | -90 | 90 | 0.0063344 | 0.0015873 | -0.0063338 | -0.0015871
35 | 37 | 0.25586 | 0.16375 | 4.2966e-10 | 0 | 0 | 0 | 0 | 0 | 1 | -90 | 90 | 0.0063338 | 0.0015871 | -0.0063337 | -0.0015871
28 | 29 | 2.3852 | 1.5265 | 4.0053e-09 | 0 | 0 | 0 | 0 | 0 | 1 | -90 | 90 | 0.0072437 | 0.0018157 | -0.0072422 | -0.0018152
28 | 26 | 0.095438 | 0.06108 | 1.6027e-10 | 0 | 0 | 0 | 0 | 0 | 1 | -90 | 90 | 0.016141 | 0.0040463 | -0.016141 | -0.0040462
26 | 27 | 2.8445 | 1.8205 | 4.7767e-09 | 0 | 0 | 0 | 0 | 0 | 1 | -90 | 90 | 0.0088613 | 0.0022215 | -0.0088588 | -0.0022204
37 | 46 | 3.9553 | 2.5314 | 6.642e-09 | 0 | 0 | 0 | 0 | 0 | 1 | -90 | 90 | 0.0063337 | 0.0015871 | -0.006332 | -0.0015867
46 | 47 | 1.9845 | 1.2701 | 3.3326e-09 | 0 | 0 | 0 | 0 | 0 | 1 | -90 | 90 | 0.0015856 | 0.0003971 | -0.0015856 | -0.00039739
48 | 49 | 1.8737 | 1.1992 | 3.1465e-09 | 0 | 0 | 0 | 0 | 0 | 1 | -90 | 90 | -0.0038568 | -0.00096663 | 0.0038571 | 0.00096652
49 | 50 | 1.3102 | 0.83855 | 2.2002e-09 | 0 | 0 | 0 | 0 | 0 | 1 | -90 | 90 | -0.0038571 | -0.00096652 | 0.0038573 | 0.00096645
41 | 44 | 0.69537 | 0.44504 | 4.6709e-09 | 0 | 0 | 0 | 0 | 0 | 1 | -90 | 90 | -0.16649 | -0.042796 | 0.1667 | 0.042929
44 | 45 | 0.13629 | 0.087225 | 9.1546e-10 | 0 | 0 | 0 | 0 | 0 | 1 | -90 | 90 | -0.1667 | -0.042929 | 0.16674 | 0.042954
45 | 79 | 0.22494 | 0.14396 | 1.5109e-09 | 0 | 0 | 0 | 0 | 0 | 1 | -90 | 90 | -0.17698 | -0.045523 | 0.17706 | 0.045571
45 | 84 | 1.5948 | 1.0206 | 2.678e-09 | 0 | 0 | 0 | 0 | 0 | 1 | -90 | 90 | 0.010245 | 0.0025681 | -0.010243 | -0.0025672
79 | 86 | 0.45213 | 0.28936 | 3.037e-09 | 0 | 0 | 0 | 0 | 0 | 1 | -90 | 90 | -0.48809 | -0.12493 | 0.48924 | 0.12567
79 | 78 | 1.2164 | 0.77851 | 8.1708e-09 | 0 | 0 | 0 | 0 | 0 | 1 | -90 | 90 | 0.31103 | 0.079359 | -0.30977 | -0.078553
84 | 85 | 0.38017 | 0.24331 | 6.3841e-10 | 0 | 0 | 0 | 0 | 0 | 1 | -90 | 90 | 0.0074763 | 0.0018738 | -0.0074761 | -0.0018737
78 | 75 | 0.52343 | 0.335 | 3.5159e-09 | 0 | 0 | 0 | 0 | 0 | 1 | -90 | 90 | 0.17609 | 0.044676 | -0.17592 | -0.044564
78 | 60 | 0.76004 | 0.48642 | 1.2763e-09 | 0 | 0 | 0 | 0 | 0 | 1 | -90 | 90 | 0.13368 | 0.033877 | -0.13353 | -0.033783
50 | 54 | 1.3083 | 0.8373 | 2.197e-09 | 0 | 0 | 0 | 0 | 0 | 1 | -90 | 90 | 0.0043287 | 0.0010848 | -0.0043284 | -0.0010848
50 | 51 | 0.62044 | 0.39708 | 1.0419e-09 | 0 | 0 | 0 | 0 | 0 | 1 | -90 | 90 | -0.008186 | -0.0020513 | 0.0081865 | 0.0020515
51 | 52 | 4.4486 | 2.8471 | 7.4704e-09 | 0 | 0 | 0 | 0 | 0 | 1 | -90 | 90 | -0.010858 | -0.002721 | 0.010864 | 0.002724
52 | 53 | 1.0241 | 0.65541 | 1.7197e-09 | 0 | 0 | 0 | 0 | 0 | 1 | -90 | 90 | -0.013625 | -0.0034161 | 0.013627 | 0.0034173
53 | 62 | 0.086317 | 0.055243 | 1.4495e-10 | 0 | 0 | 0 | 0 | 0 | 1 | -90 | 90 | -0.01805 | -0.0045259 | 0.018051 | 0.004526
62 | 61 | 2.9978 | 1.9186 | 5.0342e-09 | 0 | 0 | 0 | 0 | 0 | 1 | -90 | 90 | -0.01997 | -0.0050071 | 0.019984 | 0.0050151
61 | 63 | 1.2501 | 0.80005 | 2.0992e-09 | 0 | 0 | 0 | 0 | 0 | 1 | -90 | 90 | -0.028757 | -0.007214 | 0.028769 | 0.0072211
55 | 56 | 2.7674 | 1.7711 | 4.6472e-09 | 0 | 0 | 0 | 0 | 0 | 1 | -90 | 90 | 0.017333 | 0.0043473 | -0.017324 | -0.004342
55 | 57 | 0.60289 | 0.38585 | 1.0124e-09 | 0 | 0 | 0 | 0 | 0 | 1 | -90 | 90 | -0.025089 | -0.0062912 | 0.025093 | 0.0062937
56 | 58 | 1.1412 | 0.73034 | 1.9163e-09 | 0 | 0 | 0 | 0 | 0 | 1 | -90 | 90 | 0.0094245 | 0.0023623 | -0.0094234 | -0.0023617
57 | 59 | 2.514 | 1.609 | 4.2217e-09 | 0 | 0 | 0 | 0 | 0 | 1 | -90 | 90 | 0.099416 | 0.025169 | -0.099146 | -0.024997
57 | 60 | 0.91849 | 0.58784 | 1.5424e-09 | 0 | 0 | 0 | 0 | 0 | 1 | -90 | 90 | -0.12451 | -0.031462 | 0.12466 | 0.031561
59 | 68 | 2.4544 | 1.5708 | 4.1217e-09 | 0 | 0 | 0 | 0 | 0 | 1 | -90 | 90 | 0.054942 | 0.01389 | -0.054861 | -0.013839
59 | 66 | 0.63982 | 0.40949 | 1.0744e-09 | 0 | 0 | 0 | 0 | 0 | 1 | -90 | 90 | 0.044204 | 0.011107 | -0.044191 | -0.011098
68 | 77 | 4.1757 | 2.6724 | 7.0121e-09 | 0 | 0 | 0 | 0 | 0 | 1 | -90 | 90 | 0.049739 | 0.012555 | -0.049626 | -0.012483
66 | 67 | 2.7325 | 1.7488 | 4.5886e-09 | 0 | 0 | 0 | 0 | 0 | 1 | -90 | 90 | 0.040444 | 0.010159 | -0.040395 | -0.010128
77 | 65 | 0.81613 | 0.52232 | 1.3705e-09 | 0 | 0 | 0 | 0 | 0 | 1 | -90 | 90 | 0.049626 | 0.012483 | -0.049604 | -0.012469
67 | 69 | 1.0754 | 0.68825 | 1.8059e-09 | 0 | 0 | 0 | 0 | 0 | 1 | -90 | 90 | 0.01916 | 0.0048036 | -0.019156 | -0.004801
67 | 70 | 1.6776 | 1.0737 | 2.8172e-09 | 0 | 0 | 0 | 0 | 0 | 1 | -90 | 90 | 0.021235 | 0.0053249 | -0.021226 | -0.0053198
63 | 64 | 2.5519 | 1.6332 | 4.2853e-09 | 0 | 0 | 0 | 0 | 0 | 1 | -90 | 90 | -0.035616 | -0.0089373 | 0.035652 | 0.0089598
64 | 65 | 1.6773 | 1.0735 | 2.8166e-09 | 0 | 0 | 0 | 0 | 0 | 1 | -90 | 90 | -0.042624 | -0.010707 | 0.042658 | 0.010728
70 | 71 | 0.85125 | 0.5448 | 1.4295e-09 | 0 | 0 | 0 | 0 | 0 | 1 | -90 | 90 | 0.0042313 | 0.0010604 | -0.0042312 | -0.0010604
76 | 87 | 3.2516 | 2.081 | 5.4602e-09 | 0 | 0 | 0 | 0 | 0 | 1 | -90 | 90 | 0.010896 | 0.002732 | -0.010892 | -0.0027299