## bus_data
BUS_I | BUS_TYPE | Pd | Qd | Gs | Bs | area | Vm | Va | baseKV | zone | Vmax | Vmin
1 | 1 | 0.0095138 | 0.0023844 | 0 | 0 | 1 | 0.98681 | -0.25286 | 0.4 | 1 | 1.1 | 0.9
2 | 1 | 0 | 0 | 0 | 0 | 1 | 0.9871 | -0.24723 | 0.4 | 1 | 1.1 | 0.9
5 | 1 | 0 | 0 | 0 | 0 | 1 | 0.9876 | -0.23755 | 0.4 | 1 | 1.1 | 0.9
3 | 1 | 0 | 0 | 0 | 0 | 1 | 0.9804 | -0.37752 | 0.4 | 1 | 1.1 | 0.9
39 | 1 | 0.0048578 | 0.0012175 | 0 | 0 | 1 | 0.98032 | -0.37914 | 0.4 | 1 | 1.1 | 0.9
6 | 1 | 0 | 0 | 0 | 0 | 1 | 0.98064 | -0.37292 | 0.4 | 1 | 1.1 | 0.9
4 | 1 | 0 | 0 | 0 | 0 | 1 | 0.98427 | -0.30214 | 0.4 | 1 | 1.1 | 0.9
10 | 1 | 0 | 0 | 0 | 0 | 1 | 0.98412 | -0.30509 | 0.4 | 1 | 1.1 | 0.9
8 | 1 | 0.013032 | 0.003266 | 0 | 0 | 1 | 0.98479 | -0.29196 | 0.4 | 1 | 1.1 | 0.9
9 | 1 | 0 | 0 | 0 | 0 | 1 | 0.98578 | -0.27273 | 0.4 | 1 | 1.1 | 0.9
18 | 1 | 0.031024 | 0.0077753 | 0 | 0 | 1 | 0.98947 | -0.2015 | 0.4 | 1 | 1.1 | 0.9
26 | 1 | 0.027432 | 0.0068752 | 0 | 0 | 1 | 0.9793 | -0.39916 | 0.4 | 1 | 1.1 | 0.9
7 | 1 | 0 | 0 | 0 | 0 | 1 | 0.9903 | -0.18568 | 0.4 | 1 | 1.1 | 0.9
13 | 1 | 0 | 0 | 0 | 0 | 1 | 0.99224 | -0.14824 | 0.4 | 1 | 1.1 | 0.9
36 | 1 | 0.017021 | 0.0042659 | 0 | 0 | 1 | 0.98945 | -0.20217 | 0.4 | 1 | 1.1 | 0.9
11 | 1 | 0 | 0 | 0 | 0 | 1 | 0.98392 | -0.30892 | 0.4 | 1 | 1.1 | 0.9
25 | 1 | 0.02686 | 0.0067318 | 0 | 0 | 1 | 0.97885 | -0.40803 | 0.4 | 1 | 1.1 | 0.9
38 | 1 | 0.0093895 | 0.0023532 | 0 | 0 | 1 | 0.98373 | -0.31266 | 0.4 | 1 | 1.1 | 0.9
30 | 1 | 0 | 0 | 0 | 0 | 1 | 0.9854 | -0.28114 | 0.4 | 1 | 1.1 | 0.9
31 | 1 | 0 | 0 | 0 | 0 | 1 | 0.98521 | -0.28489 | 0.4 | 1 | 1.1 | 0.9
34 | 1 | 0.013994 | 0.0035071 | 0 | 0 | 1 | 0.98597 | -0.27011 | 0.4 | 1 | 1.1 | 0.9
12 | 1 | 0 | 0 | 0 | 0 | 1 | 0.9973 | -0.051587 | 0.4 | 1 | 1.1 | 0.9
16 | 1 | 0.088124 | 0.022086 | 0 | 0 | 1 | 0.99733 | -0.050882 | 0.4 | 1 | 1.1 | 0.9
14 | 1 | 0.045019 | 0.011283 | 0 | 0 | 1 | 0.99639 | -0.068985 | 0.4 | 1 | 1.1 | 0.9
35 | 1 | 0.018854 | 0.0047252 | 0 | 0 | 1 | 0.98505 | -0.28805 | 0.4 | 1 | 1.1 | 0.9
37 | 1 | 0.017507 | 0.0043876 | 0 | 0 | 1 | 0.9891 | -0.20896 | 0.4 | 1 | 1.1 | 0.9
28 | 3 | 0.036209 | 0.0090748 | 0 | 0 | 1 | 1 | 0 | 0.4 | 1 | 1.1 | 0.9
17 | 1 | 0 | 0 | 0 | 0 | 1 | 0.99384 | -0.11778 | 0.4 | 1 | 1.1 | 0.9
27 | 1 | 0.0086863 | 0.002177 | 0 | 0 | 1 | 0.99359 | -0.12266 | 0.4 | 1 | 1.1 | 0.9
23 | 1 | 0.016898 | 0.0042351 | 0 | 0 | 1 | 0.994 | -0.11475 | 0.4 | 1 | 1.1 | 0.9
24 | 1 | 0.037428 | 0.0093803 | 0 | 0 | 1 | 0.99675 | -0.062008 | 0.4 | 1 | 1.1 | 0.9
21 | 1 | 0 | 0 | 0 | 0 | 1 | 0.99437 | -0.10767 | 0.4 | 1 | 1.1 | 0.9
19 | 1 | 0.024002 | 0.0060156 | 0 | 0 | 1 | 0.98997 | -0.19246 | 0.4 | 1 | 1.1 | 0.9
20 | 1 | 0.03225 | 0.0080827 | 0 | 0 | 1 | 0.98786 | -0.23325 | 0.4 | 1 | 1.1 | 0.9
22 | 1 | 0.011113 | 0.0027852 | 0 | 0 | 1 | 0.98684 | -0.25315 | 0.4 | 1 | 1.1 | 0.9
33 | 1 | 0.016376 | 0.0041043 | 0 | 0 | 1 | 0.98611 | -0.26741 | 0.4 | 1 | 1.1 | 0.9

## generator_data
GEN_BUS | PG | QG | QMAX | QMIN | VG | MBASE | GEN_STATUS | PMAX | PMIN
28 | 0.50983 | 0.12941 | 10 | -10 | 1 | 100 | 1 | 10 | 0

## branch_data
F_BUS | T_BUS | BR_R | BR_X | BR_B | RATE_A | RATE_B | RATE_C | TAP | SHIFT | BR_STATUS | ANGMIN | ANGMAX | P_in | Q_in | P_out | Q_out
1 | 2 | 2.585 | 1.6544 | 4.341e-09 | 0 | 0 | 0 | 0 | 0 | 1 | -90 | 90 | -0.0095137 | -0.0023844 | 0.0095163 | 0.0023856
2 | 5 | 4.4473 | 2.8463 | 7.4682e-09 | 0 | 0 | 0 | 0 | 0 | 1 | -90 | 90 | -0.0095163 | -0.0023856 | 0.0095207 | 0.0023877
5 | 9 | 1.882 | 1.2045 | 3.1604e-09 | 0 | 0 | 0 | 0 | 0 | 1 | -90 | 90 | 0.082104 | 0.020782 | -0.081966 | -0.020693
5 | 18 | 1.7332 | 1.1092 | 2.9105e-09 | 0 | 0 | 0 | 0 | 0 | 1 | -90 | 90 | -0.091625 | -0.023169 | 0.091784 | 0.02327
3 | 39 | 1.4384 | 0.9206 | 2.4155e-09 | 0 | 0 | 0 | 0 | 0 | 1 | -90 | 90 | 0.0048581 | 0.0012175 | -0.0048577 | -0.0012175
3 | 6 | 4.0768 | 2.6091 | 6.846e-09 | 0 | 0 | 0 | 0 | 0 | 1 | -90 | 90 | -0.0048581 | -0.0012175 | 0.0048592 | 0.0012175
6 | 26 | 2.0808 | 1.3317 | 3.4942e-09 | 0 | 0 | 0 | 0 | 0 | 1 | -90 | 90 | 0.054371 | 0.013657 | -0.054303 | -0.013614
6 | 4 | 5.1764 | 3.3129 | 8.6926e-09 | 0 | 0 | 0 | 0 | 0 | 1 | -90 | 90 | -0.05923 | -0.014875 | 0.059431 | 0.015002
4 | 10 | 1.3611 | 0.8711 | 2.2856e-09 | 0 | 0 | 0 | 0 | 0 | 1 | -90 | 90 | 0.0093942 | 0.0023555 | -0.0093928 | -0.0023549
4 | 8 | 0.64546 | 0.41309 | 1.0839e-09 | 0 | 0 | 0 | 0 | 0 | 1 | -90 | 90 | -0.068825 | -0.017358 | 0.068859 | 0.017379
10 | 11 | 1.7695 | 1.1325 | 2.9715e-09 | 0 | 0 | 0 | 0 | 0 | 1 | -90 | 90 | 0.0093928 | 0.0023549 | -0.0093911 | -0.002354
8 | 9 | 1.0259 | 0.65654 | 1.7227e-09 | 0 | 0 | 0 | 0 | 0 | 1 | -90 | 90 | -0.081891 | -0.020645 | 0.081966 | 0.020693
18 | 13 | 1.9194 | 1.2284 | 3.2232e-09 | 0 | 0 | 0 | 0 | 0 | 1 | -90 | 90 | -0.12281 | -0.031046 | 0.12312 | 0.031247
26 | 25 | 1.4186 | 0.90792 | 2.3822e-09 | 0 | 0 | 0 | 0 | 0 | 1 | -90 | 90 | 0.026871 | 0.0067389 | -0.02686 | -0.0067319
7 | 13 | 4.7761 | 3.0567 | 8.0204e-09 | 0 | 0 | 0 | 0 | 0 | 1 | -90 | 90 | -0.03456 | -0.0086739 | 0.034622 | 0.0087126
7 | 36 | 2.0971 | 1.3422 | 3.5216e-09 | 0 | 0 | 0 | 0 | 0 | 1 | -90 | 90 | 0.03456 | 0.0086739 | -0.034533 | -0.0086568
13 | 12 | 2.7365 | 1.7514 | 9.1907e-09 | 0 | 0 | 0 | 0 | 0 | 1 | -90 | 90 | -0.15774 | -0.039959 | 0.15848 | 0.040429
36 | 37 | 1.7028 | 1.0898 | 2.8595e-09 | 0 | 0 | 0 | 0 | 0 | 1 | -90 | 90 | 0.017512 | 0.0043909 | -0.017507 | -0.0043876
11 | 38 | 1.7303 | 1.1074 | 2.9057e-09 | 0 | 0 | 0 | 0 | 0 | 1 | -90 | 90 | 0.0093911 | 0.002354 | -0.0093894 | -0.0023533
30 | 31 | 0.86422 | 0.5531 | 1.4513e-09 | 0 | 0 | 0 | 0 | 0 | 1 | -90 | 90 | 0.01886 | 0.0047289 | -0.018856 | -0.0047269
30 | 34 | 2.5485 | 1.6311 | 4.2797e-09 | 0 | 0 | 0 | 0 | 0 | 1 | -90 | 90 | -0.01886 | -0.0047289 | 0.01887 | 0.0047348
31 | 35 | 0.72938 | 0.4668 | 1.2248e-09 | 0 | 0 | 0 | 0 | 0 | 1 | -90 | 90 | 0.018856 | 0.0047269 | -0.018853 | -0.0047252
34 | 33 | 0.35885 | 0.22967 | 6.0261e-10 | 0 | 0 | 0 | 0 | 0 | 1 | -90 | 90 | -0.032863 | -0.0082419 | 0.032867 | 0.0082446
12 | 16 | 0.015582 | 0.0099727 | 7.8501e-11 | 0 | 0 | 0 | 0 | 0 | 1 | -90 | 90 | -0.20354 | -0.051736 | 0.20354 | 0.05174
12 | 14 | 1.7214 | 1.1017 | 2.8906e-09 | 0 | 0 | 0 | 0 | 0 | 1 | -90 | 90 | 0.045057 | 0.011307 | -0.045019 | -0.011283
16 | 28 | 0.78489 | 0.50233 | 3.9541e-09 | 0 | 0 | 0 | 0 | 0 | 1 | -90 | 90 | -0.29167 | -0.073826 | 0.29238 | 0.074283
28 | 24 | 1.5424 | 0.98715 | 7.7705e-09 | 0 | 0 | 0 | 0 | 0 | 1 | -90 | 90 | 0.18123 | 0.046053 | -0.18069 | -0.045709
17 | 27 | 2.4839 | 1.5897 | 4.1712e-09 | 0 | 0 | 0 | 0 | 0 | 1 | -90 | 90 | 0.0086883 | 0.0021779 | -0.0086863 | -0.002177
17 | 23 | 1.5484 | 0.99094 | 2.6001e-09 | 0 | 0 | 0 | 0 | 0 | 1 | -90 | 90 | -0.0086883 | -0.0021779 | 0.0086896 | 0.0021784
23 | 21 | 1.2245 | 0.7837 | 2.0563e-09 | 0 | 0 | 0 | 0 | 0 | 1 | -90 | 90 | -0.025588 | -0.0064135 | 0.025597 | 0.0064189
24 | 21 | 1.4269 | 0.91322 | 4.7923e-09 | 0 | 0 | 0 | 0 | 0 | 1 | -90 | 90 | 0.14327 | 0.036328 | -0.14295 | -0.036128
21 | 19 | 3.2086 | 2.0535 | 5.3881e-09 | 0 | 0 | 0 | 0 | 0 | 1 | -90 | 90 | 0.11736 | 0.029709 | -0.11688 | -0.029405
19 | 20 | 1.9312 | 1.236 | 3.243e-09 | 0 | 0 | 0 | 0 | 0 | 1 | -90 | 90 | 0.092878 | 0.02339 | -0.092698 | -0.023274
20 | 22 | 1.4414 | 0.92248 | 2.4205e-09 | 0 | 0 | 0 | 0 | 0 | 1 | -90 | 90 | 0.060447 | 0.015192 | -0.06039 | -0.015155
22 | 33 | 1.2632 | 0.80844 | 2.1212e-09 | 0 | 0 | 0 | 0 | 0 | 1 | -90 | 90 | 0.049277 | 0.01237 | -0.049244 | -0.012349