## bus_data
BUS_I | BUS_TYPE | Pd | Qd | Gs | Bs | area | Vm | Va | baseKV | zone | Vmax | Vmin
1 | 1 | 0.013991 | 0.0035064 | 0 | 0 | 1 | 0.99591 | -0.077932 | 0.4 | 1 | 1.1 | 0.9
2 | 1 | 0 | 0 | 0 | 0 | 1 | 0.99301 | -0.13353 | 0.4 | 1 | 1.1 | 0.9
3 | 1 | 0 | 0 | 0 | 0 | 1 | 0.9986 | -0.026516 | 0.4 | 1 | 1.1 | 0.9
4 | 1 | 0.011306 | 0.0028336 | 0 | 0 | 1 | 0.9915 | -0.16268 | 0.4 | 1 | 1.1 | 0.9
5 | 1 | 0.0033765 | 0.00084624 | 0 | 0 | 1 | 0.99133 | -0.16593 | 0.4 | 1 | 1.1 | 0.9
7 | 1 | 0 | 0 | 0 | 0 | 1 | 0.99887 | -0.02148 | 0.4 | 1 | 1.1 | 0.9
43 | 1 | 0.022298 | 0.0055884 | 0 | 0 | 1 | 0.98962 | -0.1991 | 0.4 | 1 | 1.1 | 0.9
106 | 1 | 0 | 0 | 0 | 0 | 1 | 0.98922 | -0.20654 | 0.4 | 1 | 1.1 | 0.9
6 | 1 | 0 | 0 | 0 | 0 | 1 | 0.99686 | -0.059767 | 0.4 | 1 | 1.1 | 0.9
62 | 3 | 0.0060332 | 0.0015121 | 0 | 0 | 1 | 1 | 0 | 0.4 | 1 | 1.1 | 0.9
60 | 1 | 0.0048988 | 0.0012277 | 0 | 0 | 1 | 0.99675 | -0.06185 | 0.4 | 1 | 1.1 | 0.9
108 | 1 | 0.0069494 | 0.0017417 | 0 | 0 | 1 | 0.99737 | -0.049959 | 0.4 | 1 | 1.1 | 0.9
41 | 1 | 0 | 0 | 0 | 0 | 1 | 0.98897 | -0.21177 | 0.4 | 1 | 1.1 | 0.9
107 | 1 | 0.0067484 | 0.0016913 | 0 | 0 | 1 | 0.9888 | -0.21481 | 0.4 | 1 | 1.1 | 0.9
105 | 1 | 0.019917 | 0.0049917 | 0 | 0 | 1 | 0.98766 | -0.23685 | 0.4 | 1 | 1.1 | 0.9
48 | 1 | 0 | 0 | 0 | 0 | 1 | 0.99371 | -0.12003 | 0.4 | 1 | 1.1 | 0.9
54 | 1 | 0 | 0 | 0 | 0 | 1 | 0.99609 | -0.074399 | 0.4 | 1 | 1.1 | 0.9
8 | 1 | 0.0032102 | 0.00080455 | 0 | 0 | 1 | 0.97891 | -0.40673 | 0.4 | 1 | 1.1 | 0.9
9 | 1 | 0 | 0 | 0 | 0 | 1 | 0.97877 | -0.40953 | 0.4 | 1 | 1.1 | 0.9
103 | 1 | 0.0048985 | 0.0012277 | 0 | 0 | 1 | 0.97951 | -0.39498 | 0.4 | 1 | 1.1 | 0.9
10 | 1 | 0 | 0 | 0 | 0 | 1 | 0.97862 | -0.41249 | 0.4 | 1 | 1.1 | 0.9
113 | 1 | 0.0033916 | 0.00085001 | 0 | 0 | 1 | 0.97935 | -0.39812 | 0.4 | 1 | 1.1 | 0.9
102 | 1 | 0.0030195 | 0.00075675 | 0 | 0 | 1 | 0.98001 | -0.38519 | 0.4 | 1 | 1.1 | 0.9
112 | 1 | 0.0032641 | 0.00081806 | 0 | 0 | 1 | 0.97848 | -0.41525 | 0.4 | 1 | 1.1 | 0.9
11 | 1 | 0.0026896 | 0.00067408 | 0 | 0 | 1 | 0.97821 | -0.42059 | 0.4 | 1 | 1.1 | 0.9
12 | 1 | 0.0036849 | 0.00092352 | 0 | 0 | 1 | 0.97812 | -0.42231 | 0.4 | 1 | 1.1 | 0.9
104 | 1 | 0.0017025 | 0.00042668 | 0 | 0 | 1 | 0.9808 | -0.36973 | 0.4 | 1 | 1.1 | 0.9
95 | 1 | 0.0024862 | 0.00062309 | 0 | 0 | 1 | 0.9808 | -0.36971 | 0.4 | 1 | 1.1 | 0.9
15 | 1 | 0.0060347 | 0.0015124 | 0 | 0 | 1 | 0.98228 | -0.34147 | 0.4 | 1 | 1.1 | 0.9
16 | 1 | 0.0060363 | 0.0015128 | 0 | 0 | 1 | 0.98294 | -0.32853 | 0.4 | 1 | 1.1 | 0.9
17 | 1 | 0 | 0 | 0 | 0 | 1 | 0.98225 | -0.34208 | 0.4 | 1 | 1.1 | 0.9
18 | 1 | 0.0078784 | 0.0019745 | 0 | 0 | 1 | 0.98373 | -0.31311 | 0.4 | 1 | 1.1 | 0.9
19 | 1 | 0.0047071 | 0.0011797 | 0 | 0 | 1 | 0.98203 | -0.34643 | 0.4 | 1 | 1.1 | 0.9
20 | 1 | 0.004788 | 0.0012 | 0 | 0 | 1 | 0.98202 | -0.34664 | 0.4 | 1 | 1.1 | 0.9
21 | 1 | 0 | 0 | 0 | 0 | 1 | 0.98469 | -0.29449 | 0.4 | 1 | 1.1 | 0.9
23 | 1 | 0.0060393 | 0.0015136 | 0 | 0 | 1 | 0.98199 | -0.34713 | 0.4 | 1 | 1.1 | 0.9
82 | 1 | 0.0020212 | 0.00050657 | 0 | 0 | 1 | 0.98202 | -0.34666 | 0.4 | 1 | 1.1 | 0.9
22 | 1 | 0 | 0 | 0 | 0 | 1 | 0.98521 | -0.28434 | 0.4 | 1 | 1.1 | 0.9
70 | 1 | 0.0036389 | 0.00091198 | 0 | 0 | 1 | 0.98659 | -0.25743 | 0.4 | 1 | 1.1 | 0.9
71 | 1 | 0 | 0 | 0 | 0 | 1 | 0.98674 | -0.25449 | 0.4 | 1 | 1.1 | 0.9
25 | 1 | 0.0020101 | 0.00050377 | 0 | 0 | 1 | 0.98885 | -0.21412 | 0.4 | 1 | 1.1 | 0.9
26 | 1 | 0.0048255 | 0.0012094 | 0 | 0 | 1 | 0.98878 | -0.21548 | 0.4 | 1 | 1.1 | 0.9
27 | 1 | 0.0048267 | 0.0012097 | 0 | 0 | 1 | 0.98916 | -0.20819 | 0.4 | 1 | 1.1 | 0.9
28 | 1 | 0.00092982 | 0.00023303 | 0 | 0 | 1 | 0.98875 | -0.21599 | 0.4 | 1 | 1.1 | 0.9
29 | 1 | 0.0021033 | 0.00052714 | 0 | 0 | 1 | 0.98943 | -0.20282 | 0.4 | 1 | 1.1 | 0.9
30 | 1 | 0.0030844 | 0.00077302 | 0 | 0 | 1 | 0.98865 | -0.21805 | 0.4 | 1 | 1.1 | 0.9
33 | 1 | 0 | 0 | 0 | 0 | 1 | 0.99 | -0.19179 | 0.4 | 1 | 1.1 | 0.9
31 | 1 | 0.0032295 | 0.00080938 | 0 | 0 | 1 | 0.9886 | -0.21908 | 0.4 | 1 | 1.1 | 0.9
38 | 1 | 0 | 0 | 0 | 0 | 1 | 0.9907 | -0.17826 | 0.4 | 1 | 1.1 | 0.9
74 | 1 | 0.0032718 | 0.00081999 | 0 | 0 | 1 | 0.98997 | -0.19236 | 0.4 | 1 | 1.1 | 0.9
32 | 1 | 0.003171 | 0.00079473 | 0 | 0 | 1 | 0.98856 | -0.21979 | 0.4 | 1 | 1.1 | 0.9
61 | 1 | 0.0019753 | 0.00049506 | 0 | 0 | 1 | 0.9917 | -0.15887 | 0.4 | 1 | 1.1 | 0.9
36 | 1 | 0 | 0 | 0 | 0 | 1 | 0.99026 | -0.18683 | 0.4 | 1 | 1.1 | 0.9
73 | 1 | 0.0016141 | 0.00040453 | 0 | 0 | 1 | 0.98995 | -0.19283 | 0.4 | 1 | 1.1 | 0.9
34 | 1 | 0.0013847 | 0.00034704 | 0 | 0 | 1 | 0.99003 | -0.19125 | 0.4 | 1 | 1.1 | 0.9
35 | 1 | 0.0021761 | 0.00054538 | 0 | 0 | 1 | 0.99002 | -0.19139 | 0.4 | 1 | 1.1 | 0.9
37 | 1 | 0.0023511 | 0.00058925 | 0 | 0 | 1 | 0.9899 | -0.19368 | 0.4 | 1 | 1.1 | 0.9
64 | 1 | 0.0020687 | 0.00051847 | 0 | 0 | 1 | 0.98984 | -0.19485 | 0.4 | 1 | 1.1 | 0.9
65 | 1 | 0.0022126 | 0.00055453 | 0 | 0 | 1 | 0.98972 | -0.1972 | 0.4 | 1 | 1.1 | 0.9
39 | 1 | 0.021242 | 0.0053238 | 0 | 0 | 1 | 0.98873 | -0.21645 | 0.4 | 1 | 1.1 | 0.9
42 | 1 | 0 | 0 | 0 | 0 | 1 | 0.99538 | -0.088137 | 0.4 | 1 | 1.1 | 0.9
59 | 1 | 0.005573 | 0.0013967 | 0 | 0 | 1 | 0.99529 | -0.089847 | 0.4 | 1 | 1.1 | 0.9
97 | 1 | 0 | 0 | 0 | 0 | 1 | 0.99444 | -0.1063 | 0.4 | 1 | 1.1 | 0.9
44 | 1 | 0.018561 | 0.0046518 | 0 | 0 | 1 | 0.9868 | -0.25357 | 0.4 | 1 | 1.1 | 0.9
52 | 1 | 0.0084926 | 0.0021284 | 0 | 0 | 1 | 0.99539 | -0.087636 | 0.4 | 1 | 1.1 | 0.9
96 | 1 | 0.0042219 | 0.0010581 | 0 | 0 | 1 | 0.99418 | -0.11126 | 0.4 | 1 | 1.1 | 0.9
45 | 1 | 0.0072079 | 0.0018065 | 0 | 0 | 1 | 0.99204 | -0.15211 | 0.4 | 1 | 1.1 | 0.9
46 | 1 | 0.0037106 | 0.00092996 | 0 | 0 | 1 | 0.99295 | -0.13474 | 0.4 | 1 | 1.1 | 0.9
47 | 1 | 0.0029708 | 0.00074454 | 0 | 0 | 1 | 0.99052 | -0.18152 | 0.4 | 1 | 1.1 | 0.9
49 | 1 | 0.0047212 | 0.0011832 | 0 | 0 | 1 | 0.98926 | -0.2057 | 0.4 | 1 | 1.1 | 0.9
63 | 1 | 0.0047397 | 0.0011879 | 0 | 0 | 1 | 0.98897 | -0.21139 | 0.4 | 1 | 1.1 | 0.9
67 | 1 | 0.004176 | 0.0010466 | 0 | 0 | 1 | 0.98805 | -0.22927 | 0.4 | 1 | 1.1 | 0.9
50 | 1 | 0.0082993 | 0.00208 | 0 | 0 | 1 | 0.99358 | -0.12235 | 0.4 | 1 | 1.1 | 0.9
51 | 1 | 0.0053188 | 0.001333 | 0 | 0 | 1 | 0.99121 | -0.1678 | 0.4 | 1 | 1.1 | 0.9
53 | 1 | 0 | 0 | 0 | 0 | 1 | 0.98978 | -0.19529 | 0.4 | 1 | 1.1 | 0.9
57 | 1 | 0.0064534 | 0.0016174 | 0 | 0 | 1 | 0.98938 | -0.20318 | 0.4 | 1 | 1.1 | 0.9
55 | 1 | 0.008594 | 0.0021539 | 0 | 0 | 1 | 0.98713 | -0.24655 | 0.4 | 1 | 1.1 | 0.9
81 | 1 | 0.0052929 | 0.0013265 | 0 | 0 | 1 | 0.98893 | -0.21194 | 0.4 | 1 | 1.1 | 0.9
56 | 1 | 0 | 0 | 0 | 0 | 1 | 0.98574 | -0.27348 | 0.4 | 1 | 1.1 | 0.9
58 | 1 | 0.0035307 | 0.00088487 | 0 | 0 | 1 | 0.98462 | -0.29519 | 0.4 | 1 | 1.1 | 0.9
90 | 1 | 0.011656 | 0.0029212 | 0 | 0 | 1 | 0.98232 | -0.33997 | 0.4 | 1 | 1.1 | 0.9
79 | 1 | 0.0041431 | 0.0010384 | 0 | 0 | 1 | 0.98877 | -0.2149 | 0.4 | 1 | 1.1 | 0.9
92 | 1 | 0.005505 | 0.0013797 | 0 | 0 | 1 | 0.98178 | -0.35052 | 0.4 | 1 | 1.1 | 0.9
88 | 1 | 0.0060849 | 0.001525 | 0 | 0 | 1 | 0.98142 | -0.35764 | 0.4 | 1 | 1.1 | 0.9
66 | 1 | 0.0019802 | 0.00049629 | 0 | 0 | 1 | 0.98971 | -0.19748 | 0.4 | 1 | 1.1 | 0.9
68 | 1 | 0.0020717 | 0.00051922 | 0 | 0 | 1 | 0.98965 | -0.19863 | 0.4 | 1 | 1.1 | 0.9
72 | 1 | 0.0031096 | 0.00077935 | 0 | 0 | 1 | 0.98663 | -0.25671 | 0.4 | 1 | 1.1 | 0.9
86 | 1 | 0.0033954 | 0.00085097 | 0 | 0 | 1 | 0.98653 | -0.25871 | 0.4 | 1 | 1.1 | 0.9
87 | 1 | 0.0033131 | 0.00083033 | 0 | 0 | 1 | 0.98649 | -0.25955 | 0.4 | 1 | 1.1 | 0.9
76 | 1 | 0.0045676 | 0.0011447 | 0 | 0 | 1 | 0.98818 | -0.22649 | 0.4 | 1 | 1.1 | 0.9
77 | 1 | 0.003426 | 0.00085863 | 0 | 0 | 1 | 0.98824 | -0.22523 | 0.4 | 1 | 1.1 | 0.9
78 | 1 | 0.0043767 | 0.0010969 | 0 | 0 | 1 | 0.98817 | -0.22666 | 0.4 | 1 | 1.1 | 0.9
80 | 1 | 0.0033342 | 0.00083564 | 0 | 0 | 1 | 0.98792 | -0.23158 | 0.4 | 1 | 1.1 | 0.9
84 | 1 | 0.0031489 | 0.00078918 | 0 | 0 | 1 | 0.98789 | -0.23202 | 0.4 | 1 | 1.1 | 0.9
85 | 1 | 0.0034853 | 0.0008735 | 0 | 0 | 1 | 0.98783 | -0.23329 | 0.4 | 1 | 1.1 | 0.9
83 | 1 | 0.0033666 | 0.00084375 | 0 | 0 | 1 | 0.98783 | -0.23333 | 0.4 | 1 | 1.1 | 0.9
89 | 1 | 0.0036028 | 0.00090295 | 0 | 0 | 1 | 0.98136 | -0.35879 | 0.4 | 1 | 1.1 | 0.9
91 | 1 | 0.0044278 | 0.0011097 | 0 | 0 | 1 | 0.98105 | -0.36485 | 0.4 | 1 | 1.1 | 0.9
93 | 1 | 0.0034345 | 0.00086076 | 0 | 0 | 1 | 0.98099 | -0.36606 | 0.4 | 1 | 1.1 | 0.9
99 | 1 | 0.0046641 | 0.0011689 | 0 | 0 | 1 | 0.98104 | -0.36498 | 0.4 | 1 | 1.1 | 0.9
94 | 1 | 0.0029916 | 0.00074977 | 0 | 0 | 1 | 0.98081 | -0.36951 | 0.4 | 1 | 1.1 | 0.9
100 | 1 | 0.0030896 | 0.00077432 | 0 | 0 | 1 | 0.98099 | -0.36606 | 0.4 | 1 | 1.1 | 0.9
98 | 1 | 0.0080602 | 0.0020201 | 0 | 0 | 1 | 0.99387 | -0.11719 | 0.4 | 1 | 1.1 | 0.9
101 | 1 | 0.0025368 | 0.00063577 | 0 | 0 | 1 | 0.98048 | -0.37611 | 0.4 | 1 | 1.1 | 0.9
109 | 1 | 0.030577 | 0.0076634 | 0 | 0 | 1 | 0.98512 | -0.28613 | 0.4 | 1 | 1.1 | 0.9
110 | 1 | 0.029665 | 0.0074348 | 0 | 0 | 1 | 0.98357 | -0.31645 | 0.4 | 1 | 1.1 | 0.9

## generator_data
GEN_BUS | PG | QG | QMAX | QMIN | VG | MBASE | GEN_STATUS | PMAX | PMIN
62 | 0.49506 | 0.12626 | 10 | -10 | 1 | 100 | 1 | 10 | 0

## branch_data
F_BUS | T_BUS | BR_R | BR_X | BR_B | RATE_A | RATE_B | RATE_C | TAP | SHIFT | BR_STATUS | ANGMIN | ANGMAX | P_in | Q_in | P_out | Q_out
1 | 2 | 1.5056 | 0.9636 | 5.0567e-09 | 0 | 0 | 0 | 0 | 0 | 1 | -90 | 90 | 0.16502 | 0.041872 | -0.16458 | -0.041591
1 | 3 | 1.2899 | 0.82551 | 6.498e-09 | 0 | 0 | 0 | 0 | 0 | 1 | -90 | 90 | -0.17901 | -0.045378 | 0.17946 | 0.045661
2 | 4 | 2.3449 | 1.5007 | 3.9377e-09 | 0 | 0 | 0 | 0 | 0 | 1 | -90 | 90 | 0.055016 | 0.013853 | -0.05494 | -0.013804
2 | 5 | 1.313 | 0.8403 | 2.2048e-09 | 0 | 0 | 0 | 0 | 0 | 1 | -90 | 90 | 0.10957 | 0.027738 | -0.1094 | -0.027629
3 | 7 | 0.12669 | 0.081083 | 6.3825e-10 | 0 | 0 | 0 | 0 | 0 | 1 | -90 | 90 | -0.17946 | -0.045661 | 0.1795 | 0.045689
4 | 43 | 3.6794 | 2.3548 | 6.1786e-09 | 0 | 0 | 0 | 0 | 0 | 1 | -90 | 90 | 0.043633 | 0.010971 | -0.043558 | -0.010923
5 | 106 | 1.6925 | 1.0832 | 2.8422e-09 | 0 | 0 | 0 | 0 | 0 | 1 | -90 | 90 | 0.10602 | 0.026783 | -0.10581 | -0.026651
7 | 108 | 0.71847 | 0.45982 | 3.6195e-09 | 0 | 0 | 0 | 0 | 0 | 1 | -90 | 90 | 0.179 | 0.04564 | -0.17876 | -0.045483
7 | 62 | 0.27114 | 0.17353 | 1.3659e-09 | 0 | 0 | 0 | 0 | 0 | 1 | -90 | 90 | -0.3585 | -0.091329 | 0.35888 | 0.091567
43 | 41 | 2.6158 | 1.6741 | 4.3927e-09 | 0 | 0 | 0 | 0 | 0 | 1 | -90 | 90 | 0.02126 | 0.0053344 | -0.021247 | -0.0053267
106 | 107 | 0.5415 | 0.34656 | 9.0933e-10 | 0 | 0 | 0 | 0 | 0 | 1 | -90 | 90 | 0.067266 | 0.016964 | -0.067239 | -0.016947
106 | 105 | 3.45 | 2.208 | 5.7934e-09 | 0 | 0 | 0 | 0 | 0 | 1 | -90 | 90 | 0.038549 | 0.0096875 | -0.038493 | -0.0096524
6 | 62 | 2.0751 | 1.328 | 3.4846e-09 | 0 | 0 | 0 | 0 | 0 | 1 | -90 | 90 | -0.12978 | -0.032946 | 0.13015 | 0.033186
6 | 60 | 0.072082 | 0.046133 | 1.2105e-10 | 0 | 0 | 0 | 0 | 0 | 1 | -90 | 90 | 0.12978 | 0.032946 | -0.12977 | -0.032938
60 | 48 | 2.0866 | 1.3354 | 3.5039e-09 | 0 | 0 | 0 | 0 | 0 | 1 | -90 | 90 | 0.12487 | 0.03171 | -0.12452 | -0.031488
108 | 54 | 0.63999 | 0.40959 | 3.2242e-09 | 0 | 0 | 0 | 0 | 0 | 1 | -90 | 90 | 0.17181 | 0.043742 | -0.17161 | -0.043613
41 | 39 | 0.96455 | 0.61731 | 1.6197e-09 | 0 | 0 | 0 | 0 | 0 | 1 | -90 | 90 | 0.021247 | 0.0053267 | -0.021242 | -0.0053238
107 | 109 | 5.1685 | 3.3079 | 8.6794e-09 | 0 | 0 | 0 | 0 | 0 | 1 | -90 | 90 | 0.060491 | 0.015256 | -0.060285 | -0.015125
105 | 44 | 3.9355 | 2.5187 | 6.6088e-09 | 0 | 0 | 0 | 0 | 0 | 1 | -90 | 90 | 0.018576 | 0.0046607 | -0.018561 | -0.0046518
48 | 61 | 3.7877 | 2.4241 | 6.3605e-09 | 0 | 0 | 0 | 0 | 0 | 1 | -90 | 90 | 0.045467 | 0.011461 | -0.045383 | -0.011408
48 | 46 | 0.82858 | 0.53029 | 1.3914e-09 | 0 | 0 | 0 | 0 | 0 | 1 | -90 | 90 | 0.079051 | 0.020027 | -0.078995 | -0.019991
54 | 52 | 0.38656 | 0.2474 | 1.9474e-09 | 0 | 0 | 0 | 0 | 0 | 1 | -90 | 90 | 0.15372 | 0.039123 | -0.15362 | -0.03906
54 | 42 | 3.4183 | 2.1877 | 5.7403e-09 | 0 | 0 | 0 | 0 | 0 | 1 | -90 | 90 | 0.017883 | 0.0044901 | -0.017871 | -0.0044832
8 | 9 | 1.2455 | 0.7971 | 2.0915e-09 | 0 | 0 | 0 | 0 | 0 | 1 | -90 | 90 | 0.0096443 | 0.0024179 | -0.009643 | -0.0024173
8 | 103 | 3.93 | 2.5152 | 6.5995e-09 | 0 | 0 | 0 | 0 | 0 | 1 | -90 | 90 | -0.012854 | -0.0032225 | 0.012862 | 0.0032265
9 | 10 | 1.3184 | 0.8438 | 2.214e-09 | 0 | 0 | 0 | 0 | 0 | 1 | -90 | 90 | 0.009643 | 0.0024173 | -0.0096417 | -0.0024166
103 | 113 | 3.9821 | 2.5485 | 6.6869e-09 | 0 | 0 | 0 | 0 | 0 | 1 | -90 | 90 | 0.0033921 | 0.00084971 | -0.0033916 | -0.00085003
103 | 102 | 1.9909 | 1.2742 | 3.3432e-09 | 0 | 0 | 0 | 0 | 0 | 1 | -90 | 90 | -0.021152 | -0.0053039 | 0.021162 | 0.0053099
10 | 112 | 1.2283 | 0.7861 | 2.0626e-09 | 0 | 0 | 0 | 0 | 0 | 1 | -90 | 90 | 0.0096417 | 0.0024167 | -0.0096404 | -0.002416
102 | 101 | 1.6196 | 1.0365 | 2.7197e-09 | 0 | 0 | 0 | 0 | 0 | 1 | -90 | 90 | -0.024182 | -0.0060666 | 0.024192 | 0.0060731
112 | 11 | 3.5947 | 2.3006 | 6.0365e-09 | 0 | 0 | 0 | 0 | 0 | 1 | -90 | 90 | 0.0063764 | 0.001598 | -0.0063747 | -0.0015975
11 | 12 | 2.0029 | 1.2818 | 3.3634e-09 | 0 | 0 | 0 | 0 | 0 | 1 | -90 | 90 | 0.0036852 | 0.00092341 | -0.0036849 | -0.00092354
104 | 95 | 0.065891 | 0.042171 | 1.1065e-10 | 0 | 0 | 0 | 0 | 0 | 1 | -90 | 90 | -0.0017024 | -0.00042668 | 0.0017024 | 0.00042667
95 | 94 | 0.19959 | 0.12774 | 3.3517e-10 | 0 | 0 | 0 | 0 | 0 | 1 | -90 | 90 | -0.0041886 | -0.0010498 | 0.0041886 | 0.0010498
15 | 16 | 2.3733 | 1.5189 | 3.9854e-09 | 0 | 0 | 0 | 0 | 0 | 1 | -90 | 90 | -0.023595 | -0.0059143 | 0.023609 | 0.0059232
15 | 17 | 0.14995 | 0.095969 | 2.5181e-10 | 0 | 0 | 0 | 0 | 0 | 1 | -90 | 90 | 0.01756 | 0.0044019 | -0.017559 | -0.0044016
16 | 18 | 2.2548 | 1.4431 | 3.7865e-09 | 0 | 0 | 0 | 0 | 0 | 1 | -90 | 90 | -0.029645 | -0.0074361 | 0.029667 | 0.0074497
17 | 19 | 1.7533 | 1.1221 | 2.9443e-09 | 0 | 0 | 0 | 0 | 0 | 1 | -90 | 90 | 0.010749 | 0.0026945 | -0.010746 | -0.0026934
17 | 20 | 2.8968 | 1.854 | 4.8646e-09 | 0 | 0 | 0 | 0 | 0 | 1 | -90 | 90 | 0.0068107 | 0.0017071 | -0.0068092 | -0.0017066
18 | 21 | 2.1556 | 1.3796 | 3.6198e-09 | 0 | 0 | 0 | 0 | 0 | 1 | -90 | 90 | -0.037546 | -0.0094242 | 0.037579 | 0.0094452
19 | 23 | 0.49812 | 0.3188 | 8.3648e-10 | 0 | 0 | 0 | 0 | 0 | 1 | -90 | 90 | 0.0060394 | 0.0015136 | -0.0060392 | -0.0015136
20 | 82 | 0.042613 | 0.027272 | 7.1559e-11 | 0 | 0 | 0 | 0 | 0 | 1 | -90 | 90 | 0.0020212 | 0.00050657 | -0.0020212 | -0.00050657
21 | 22 | 1.1774 | 0.75355 | 1.9772e-09 | 0 | 0 | 0 | 0 | 0 | 1 | -90 | 90 | -0.037579 | -0.0094452 | 0.037597 | 0.0094567
22 | 70 | 3.1256 | 2.0004 | 5.2487e-09 | 0 | 0 | 0 | 0 | 0 | 1 | -90 | 90 | -0.037597 | -0.0094566 | 0.037646 | 0.0094871
70 | 71 | 0.31156 | 0.1994 | 5.232e-10 | 0 | 0 | 0 | 0 | 0 | 1 | -90 | 90 | -0.041284 | -0.010399 | 0.04129 | 0.010403
71 | 72 | 0.9865 | 0.63136 | 1.6566e-09 | 0 | 0 | 0 | 0 | 0 | 1 | -90 | 90 | 0.0098199 | 0.0024613 | -0.0098189 | -0.0024608
71 | 67 | 2.1623 | 1.3839 | 3.6311e-09 | 0 | 0 | 0 | 0 | 0 | 1 | -90 | 90 | -0.05111 | -0.012864 | 0.051172 | 0.012903
25 | 26 | 0.39189 | 0.25081 | 6.5809e-10 | 0 | 0 | 0 | 0 | 0 | 1 | -90 | 90 | 0.015243 | 0.0038207 | -0.015242 | -0.0038201
25 | 27 | 1.5078 | 0.96498 | 2.532e-09 | 0 | 0 | 0 | 0 | 0 | 1 | -90 | 90 | -0.017253 | -0.0043245 | 0.017258 | 0.0043273
26 | 28 | 0.21355 | 0.13667 | 3.5861e-10 | 0 | 0 | 0 | 0 | 0 | 1 | -90 | 90 | 0.010416 | 0.0026107 | -0.010416 | -0.0026106
27 | 29 | 1.0663 | 0.68246 | 1.7907e-09 | 0 | 0 | 0 | 0 | 0 | 1 | -90 | 90 | -0.022084 | -0.005537 | 0.02209 | 0.0055405
28 | 30 | 0.9529 | 0.60986 | 1.6002e-09 | 0 | 0 | 0 | 0 | 0 | 1 | -90 | 90 | 0.0094862 | 0.0023776 | -0.0094853 | -0.0023771
29 | 33 | 2.0035 | 1.2822 | 3.3644e-09 | 0 | 0 | 0 | 0 | 0 | 1 | -90 | 90 | -0.024193 | -0.0060676 | 0.024206 | 0.0060754
30 | 31 | 0.70423 | 0.4507 | 1.1826e-09 | 0 | 0 | 0 | 0 | 0 | 1 | -90 | 90 | 0.0064009 | 0.0016041 | -0.0064006 | -0.001604
33 | 38 | 2.0462 | 1.3095 | 3.4361e-09 | 0 | 0 | 0 | 0 | 0 | 1 | -90 | 90 | -0.029092 | -0.0072997 | 0.029111 | 0.0073114
33 | 74 | 0.51471 | 0.32942 | 8.6434e-10 | 0 | 0 | 0 | 0 | 0 | 1 | -90 | 90 | 0.004886 | 0.0012243 | -0.0048859 | -0.0012243
31 | 32 | 0.97549 | 0.62432 | 1.6381e-09 | 0 | 0 | 0 | 0 | 0 | 1 | -90 | 90 | 0.0031711 | 0.00079464 | -0.003171 | -0.00079474
38 | 61 | 1.9702 | 1.2609 | 3.3085e-09 | 0 | 0 | 0 | 0 | 0 | 1 | -90 | 90 | -0.043367 | -0.010887 | 0.043408 | 0.010913
38 | 36 | 2.6465 | 1.6938 | 4.4442e-09 | 0 | 0 | 0 | 0 | 0 | 1 | -90 | 90 | 0.014257 | 0.0035758 | -0.014251 | -0.0035725
74 | 73 | 1.2904 | 0.82587 | 2.167e-09 | 0 | 0 | 0 | 0 | 0 | 1 | -90 | 90 | 0.0016141 | 0.00040434 | -0.0016141 | -0.00040453
36 | 34 | 1.3645 | 0.87329 | 2.2914e-09 | 0 | 0 | 0 | 0 | 0 | 1 | -90 | 90 | 0.014251 | 0.0035725 | -0.014248 | -0.0035708
34 | 35 | 0.046517 | 0.029771 | 7.8114e-11 | 0 | 0 | 0 | 0 | 0 | 1 | -90 | 90 | 0.012863 | 0.0032238 | -0.012863 | -0.0032238
35 | 37 | 0.94237 | 0.60311 | 1.5825e-09 | 0 | 0 | 0 | 0 | 0 | 1 | -90 | 90 | 0.010687 | 0.0026784 | -0.010686 | -0.0026778
37 | 64 | 0.61429 | 0.39315 | 1.0316e-09 | 0 | 0 | 0 | 0 | 0 | 1 | -90 | 90 | 0.0083345 | 0.0020885 | -0.0083341 | -0.0020883
64 | 65 | 1.6499 | 1.0559 | 2.7706e-09 | 0 | 0 | 0 | 0 | 0 | 1 | -90 | 90 | 0.0062654 | 0.0015699 | -0.0062647 | -0.0015697
65 | 66 | 0.30436 | 0.19479 | 5.1111e-10 | 0 | 0 | 0 | 0 | 0 | 1 | -90 | 90 | 0.0040521 | 0.0010152 | -0.004052 | -0.0010152
42 | 59 | 1.3622 | 0.87179 | 2.2875e-09 | 0 | 0 | 0 | 0 | 0 | 1 | -90 | 90 | 0.0055734 | 0.0013968 | -0.005573 | -0.0013967
42 | 97 | 6.5592 | 4.1979 | 1.1015e-08 | 0 | 0 | 0 | 0 | 0 | 1 | -90 | 90 | 0.012298 | 0.0030864 | -0.012287 | -0.0030807
97 | 96 | 1.7897 | 1.1454 | 3.0054e-09 | 0 | 0 | 0 | 0 | 0 | 1 | -90 | 90 | 0.012287 | 0.0030807 | -0.012284 | -0.0030791
52 | 50 | 1.071 | 0.68546 | 3.5971e-09 | 0 | 0 | 0 | 0 | 0 | 1 | -90 | 90 | 0.14513 | 0.036932 | -0.14489 | -0.036777
96 | 98 | 3.2589 | 2.0857 | 5.4726e-09 | 0 | 0 | 0 | 0 | 0 | 1 | -90 | 90 | 0.0080625 | 0.002021 | -0.0080602 | -0.0020201
45 | 46 | 1.0257 | 0.65642 | 1.7224e-09 | 0 | 0 | 0 | 0 | 0 | 1 | -90 | 90 | -0.075222 | -0.019021 | 0.075285 | 0.019061
45 | 47 | 1.9164 | 1.2265 | 3.2181e-09 | 0 | 0 | 0 | 0 | 0 | 1 | -90 | 90 | 0.068014 | 0.017215 | -0.067918 | -0.017154
47 | 49 | 1.6442 | 1.0523 | 2.7611e-09 | 0 | 0 | 0 | 0 | 0 | 1 | -90 | 90 | 0.064948 | 0.016409 | -0.064872 | -0.016361
49 | 63 | 0.41644 | 0.26652 | 6.9931e-10 | 0 | 0 | 0 | 0 | 0 | 1 | -90 | 90 | 0.060151 | 0.015178 | -0.060135 | -0.015168
63 | 67 | 1.42 | 0.90878 | 2.3845e-09 | 0 | 0 | 0 | 0 | 0 | 1 | -90 | 90 | 0.055395 | 0.01398 | -0.055348 | -0.01395
50 | 51 | 1.4817 | 0.9483 | 2.4882e-09 | 0 | 0 | 0 | 0 | 0 | 1 | -90 | 90 | 0.13659 | 0.034697 | -0.13629 | -0.034506
51 | 53 | 0.92939 | 0.59481 | 1.5607e-09 | 0 | 0 | 0 | 0 | 0 | 1 | -90 | 90 | 0.13097 | 0.033173 | -0.1308 | -0.033063
53 | 57 | 0.83212 | 0.53255 | 1.3973e-09 | 0 | 0 | 0 | 0 | 0 | 1 | -90 | 90 | 0.041647 | 0.010457 | -0.041631 | -0.010447
53 | 55 | 2.5373 | 1.6239 | 4.2608e-09 | 0 | 0 | 0 | 0 | 0 | 1 | -90 | 90 | 0.089154 | 0.022606 | -0.088935 | -0.022466
57 | 81 | 1.0934 | 0.69981 | 1.8362e-09 | 0 | 0 | 0 | 0 | 0 | 1 | -90 | 90 | 0.035178 | 0.0088298 | -0.035163 | -0.0088206
55 | 56 | 1.4701 | 0.94084 | 2.4686e-09 | 0 | 0 | 0 | 0 | 0 | 1 | -90 | 90 | 0.080341 | 0.020312 | -0.080237 | -0.020246
81 | 79 | 0.43443 | 0.27804 | 7.2953e-10 | 0 | 0 | 0 | 0 | 0 | 1 | -90 | 90 | 0.02987 | 0.007494 | -0.029866 | -0.0074914
56 | 58 | 1.1824 | 0.75672 | 1.9855e-09 | 0 | 0 | 0 | 0 | 0 | 1 | -90 | 90 | 0.080237 | 0.020246 | -0.080154 | -0.020193
58 | 90 | 2.5428 | 1.6274 | 4.2701e-09 | 0 | 0 | 0 | 0 | 0 | 1 | -90 | 90 | 0.076623 | 0.019309 | -0.076459 | -0.019204
90 | 92 | 1.1409 | 0.73016 | 1.9158e-09 | 0 | 0 | 0 | 0 | 0 | 1 | -90 | 90 | 0.040046 | 0.010068 | -0.040025 | -0.010056
90 | 88 | 3.087 | 1.9757 | 5.1838e-09 | 0 | 0 | 0 | 0 | 0 | 1 | -90 | 90 | 0.024758 | 0.0062147 | -0.024737 | -0.0062019
79 | 77 | 1.76 | 1.1264 | 2.9555e-09 | 0 | 0 | 0 | 0 | 0 | 1 | -90 | 90 | 0.025723 | 0.0064531 | -0.02571 | -0.0064452
92 | 99 | 1.8115 | 1.1593 | 3.0419e-09 | 0 | 0 | 0 | 0 | 0 | 1 | -90 | 90 | 0.03452 | 0.0086759 | -0.034497 | -0.008661
88 | 89 | 0.2667 | 0.17069 | 4.4786e-10 | 0 | 0 | 0 | 0 | 0 | 1 | -90 | 90 | 0.018652 | 0.0046769 | -0.018651 | -0.0046762
66 | 68 | 2.424 | 1.5514 | 4.0706e-09 | 0 | 0 | 0 | 0 | 0 | 1 | -90 | 90 | 0.0020718 | 0.00051889 | -0.0020717 | -0.00051922
72 | 86 | 1.2998 | 0.83189 | 2.1828e-09 | 0 | 0 | 0 | 0 | 0 | 1 | -90 | 90 | 0.0067092 | 0.0016814 | -0.0067086 | -0.0016812
86 | 87 | 1.1102 | 0.71056 | 1.8644e-09 | 0 | 0 | 0 | 0 | 0 | 1 | -90 | 90 | 0.0033132 | 0.00083024 | -0.0033131 | -0.00083034
76 | 77 | 0.24851 | 0.15905 | 4.1732e-10 | 0 | 0 | 0 | 0 | 0 | 1 | -90 | 90 | -0.022283 | -0.0055858 | 0.022284 | 0.0055866
76 | 78 | 0.041158 | 0.026341 | 6.9115e-11 | 0 | 0 | 0 | 0 | 0 | 1 | -90 | 90 | 0.017716 | 0.004441 | -0.017715 | -0.004441
78 | 80 | 1.6146 | 1.0334 | 2.7114e-09 | 0 | 0 | 0 | 0 | 0 | 1 | -90 | 90 | 0.013339 | 0.0033441 | -0.013336 | -0.0033423
80 | 84 | 0.19312 | 0.1236 | 3.243e-10 | 0 | 0 | 0 | 0 | 0 | 1 | -90 | 90 | 0.010001 | 0.0025067 | -0.010001 | -0.0025066
84 | 85 | 0.81177 | 0.51953 | 1.3632e-09 | 0 | 0 | 0 | 0 | 0 | 1 | -90 | 90 | 0.0068523 | 0.0017174 | -0.0068519 | -0.0017172
85 | 83 | 0.051093 | 0.0327 | 8.58e-11 | 0 | 0 | 0 | 0 | 0 | 1 | -90 | 90 | 0.0033666 | 0.00084375 | -0.0033666 | -0.00084375
89 | 91 | 1.7389 | 1.1129 | 2.9201e-09 | 0 | 0 | 0 | 0 | 0 | 1 | -90 | 90 | 0.015049 | 0.0037733 | -0.015044 | -0.0037708
91 | 93 | 0.4903 | 0.31379 | 8.2334e-10 | 0 | 0 | 0 | 0 | 0 | 1 | -90 | 90 | 0.010616 | 0.0026611 | -0.010616 | -0.0026607
93 | 94 | 2.0751 | 1.328 | 3.4846e-09 | 0 | 0 | 0 | 0 | 0 | 1 | -90 | 90 | 0.0071814 | 0.0018 | -0.0071802 | -0.0017995
99 | 100 | 0.15658 | 0.10021 | 2.6294e-10 | 0 | 0 | 0 | 0 | 0 | 1 | -90 | 90 | 0.029833 | 0.0074921 | -0.029831 | -0.0074911
100 | 101 | 1.6225 | 1.0384 | 2.7246e-09 | 0 | 0 | 0 | 0 | 0 | 1 | -90 | 90 | 0.026742 | 0.0067168 | -0.026729 | -0.0067088
109 | 110 | 4.4389 | 2.8409 | 7.4541e-09 | 0 | 0 | 0 | 0 | 0 | 1 | -90 | 90 | 0.029708 | 0.0074616 | -0.029665 | -0.0074349