## bus_data
BUS_I | BUS_TYPE | Pd | Qd | Gs | Bs | area | Vm | Va | baseKV | zone | Vmax | Vmin
1 | 1 | 0.0098966 | 0.0024803 | 0 | 0 | 1 | 0.99029 | -0.18672 | 0.4 | 1 | 1.1 | 0.9
2 | 1 | 0.053438 | 0.013393 | 0 | 0 | 1 | 0.99068 | -0.17918 | 0.4 | 1 | 1.1 | 0.9
3 | 1 | 0 | 0 | 0 | 0 | 1 | 0.99019 | -0.18866 | 0.4 | 1 | 1.1 | 0.9
4 | 1 | 0 | 0 | 0 | 0 | 1 | 0.99386 | -0.11759 | 0.4 | 1 | 1.1 | 0.9
5 | 1 | 0.0097738 | 0.0024495 | 0 | 0 | 1 | 0.99001 | -0.19211 | 0.4 | 1 | 1.1 | 0.9
11 | 1 | 0 | 0 | 0 | 0 | 1 | 0.99816 | -0.035199 | 0.4 | 1 | 1.1 | 0.9
8 | 1 | 0 | 0 | 0 | 0 | 1 | 0.99507 | -0.094258 | 0.4 | 1 | 1.1 | 0.9
9 | 3 | 0 | 0 | 0 | 0 | 1 | 1 | 0 | 0.4 | 1 | 1.1 | 0.9
14 | 1 | 0.085243 | 0.021364 | 0 | 0 | 1 | 0.99098 | -0.17335 | 0.4 | 1 | 1.1 | 0.9
13 | 1 | 0 | 0 | 0 | 0 | 1 | 0.99947 | -0.010042 | 0.4 | 1 | 1.1 | 0.9
15 | 1 | 0.059606 | 0.014939 | 0 | 0 | 1 | 0.99847 | -0.029437 | 0.4 | 1 | 1.1 | 0.9
12 | 1 | 0.011083 | 0.0027777 | 0 | 0 | 1 | 0.99806 | -0.037046 | 0.4 | 1 | 1.1 | 0.9
16 | 1 | 0.072585 | 0.018192 | 0 | 0 | 1 | 0.99557 | -0.08522 | 0.4 | 1 | 1.1 | 0.9

## generator_data
GEN_BUS | PG | QG | QMAX | QMIN | VG | MBASE | GEN_STATUS | PMAX | PMIN
9 | 0.30338 | 0.076709 | 10 | -10 | 1 | 100 | 1 | 10 | 0

## branch_data
F_BUS | T_BUS | BR_R | BR_X | BR_B | RATE_A | RATE_B | RATE_C | TAP | SHIFT | BR_STATUS | ANGMIN | ANGMAX | P_in | Q_in | P_out | Q_out
1 | 2 | 1.6859 | 1.079 | 2.8312e-09 | 0 | 0 | 0 | 0 | 0 | 1 | -90 | 90 | -0.019673 | -0.0049311 | 0.01968 | 0.0049353
1 | 3 | 0.87244 | 0.55836 | 1.4651e-09 | 0 | 0 | 0 | 0 | 0 | 1 | -90 | 90 | 0.0097763 | 0.0024508 | -0.0097754 | -0.0024503
2 | 4 | 3.718 | 2.3795 | 6.2436e-09 | 0 | 0 | 0 | 0 | 0 | 1 | -90 | 90 | -0.073118 | -0.018328 | 0.073334 | 0.018465
3 | 5 | 1.55 | 0.99201 | 2.6029e-09 | 0 | 0 | 0 | 0 | 0 | 1 | -90 | 90 | 0.0097754 | 0.0024503 | -0.0097738 | -0.0024495
4 | 11 | 5.0108 | 3.2069 | 8.4145e-09 | 0 | 0 | 0 | 0 | 0 | 1 | -90 | 90 | -0.073334 | -0.018465 | 0.073624 | 0.01865
11 | 13 | 1.3361 | 0.85508 | 2.2436e-09 | 0 | 0 | 0 | 0 | 0 | 1 | -90 | 90 | -0.084708 | -0.021428 | 0.08481 | 0.021494
11 | 12 | 0.74397 | 0.47614 | 1.2493e-09 | 0 | 0 | 0 | 0 | 0 | 1 | -90 | 90 | 0.011084 | 0.0027782 | -0.011083 | -0.0027777
8 | 9 | 4.9318 | 3.1564 | 8.2818e-09 | 0 | 0 | 0 | 0 | 0 | 1 | -90 | 90 | -0.085566 | -0.02157 | 0.085954 | 0.021817
8 | 14 | 4.101 | 2.6246 | 6.8867e-09 | 0 | 0 | 0 | 0 | 0 | 1 | -90 | 90 | 0.085566 | 0.02157 | -0.085243 | -0.021364
9 | 13 | 0.28695 | 0.18365 | 9.6374e-10 | 0 | 0 | 0 | 0 | 0 | 1 | -90 | 90 | 0.15773 | 0.0399 | -0.15766 | -0.039852
9 | 15 | 2.2103 | 1.4146 | 3.7117e-09 | 0 | 0 | 0 | 0 | 0 | 1 | -90 | 90 | 0.059689 | 0.014992 | -0.059606 | -0.014939
13 | 16 | 4.6194 | 2.9564 | 7.7572e-09 | 0 | 0 | 0 | 0 | 0 | 1 | -90 | 90 | 0.072846 | 0.018358 | -0.072585 | -0.018192