## bus_data
BUS_I | BUS_TYPE | Pd | Qd | Gs | Bs | area | Vm | Va | baseKV | zone | Vmax | Vmin
1 | 1 | 0.035913 | 0.0090007 | 0 | 0 | 1 | 0.97814 | -0.4208 | 0.4 | 1 | 1.1 | 0.9
2 | 1 | 0 | 0 | 0 | 0 | 1 | 0.97907 | -0.40266 | 0.4 | 1 | 1.1 | 0.9
3 | 1 | 0 | 0 | 0 | 0 | 1 | 0.97792 | -0.42511 | 0.4 | 1 | 1.1 | 0.9
4 | 1 | 0.0053655 | 0.0013447 | 0 | 0 | 1 | 0.98013 | -0.38186 | 0.4 | 1 | 1.1 | 0.9
5 | 1 | 0.011935 | 0.0029911 | 0 | 0 | 1 | 0.97787 | -0.42606 | 0.4 | 1 | 1.1 | 0.9
26 | 1 | 0.0057328 | 0.0014368 | 0 | 0 | 1 | 0.98113 | -0.36233 | 0.4 | 1 | 1.1 | 0.9
6 | 1 | 0 | 0 | 0 | 0 | 1 | 0.98217 | -0.34196 | 0.4 | 1 | 1.1 | 0.9
18 | 1 | 0 | 0 | 0 | 0 | 1 | 0.99274 | -0.13793 | 0.4 | 1 | 1.1 | 0.9
23 | 1 | 0.018147 | 0.0045482 | 0 | 0 | 1 | 0.98126 | -0.3598 | 0.4 | 1 | 1.1 | 0.9
17 | 1 | 0 | 0 | 0 | 0 | 1 | 0.99433 | -0.10773 | 0.4 | 1 | 1.1 | 0.9
27 | 1 | 0.0063672 | 0.0015958 | 0 | 0 | 1 | 0.99502 | -0.094581 | 0.4 | 1 | 1.1 | 0.9
16 | 1 | 0 | 0 | 0 | 0 | 1 | 0.97081 | -0.56267 | 0.4 | 1 | 1.1 | 0.9
42 | 1 | 0.0051532 | 0.0012915 | 0 | 0 | 1 | 0.97069 | -0.56508 | 0.4 | 1 | 1.1 | 0.9
14 | 1 | 0 | 0 | 0 | 0 | 1 | 0.97085 | -0.56187 | 0.4 | 1 | 1.1 | 0.9
54 | 1 | 0.0036284 | 0.00090937 | 0 | 0 | 1 | 0.99264 | -0.14 | 0.4 | 1 | 1.1 | 0.9
13 | 1 | 0.059934 | 0.015021 | 0 | 0 | 1 | 0.97097 | -0.55944 | 0.4 | 1 | 1.1 | 0.9
21 | 1 | 0.0051523 | 0.0012913 | 0 | 0 | 1 | 0.98097 | -0.36545 | 0.4 | 1 | 1.1 | 0.9
7 | 1 | 0.02451 | 0.0061427 | 0 | 0 | 1 | 0.99662 | -0.063848 | 0.4 | 1 | 1.1 | 0.9
8 | 1 | 0.0044128 | 0.001106 | 0 | 0 | 1 | 0.99798 | -0.038069 | 0.4 | 1 | 1.1 | 0.9
9 | 1 | 0 | 0 | 0 | 0 | 1 | 0.99565 | -0.082063 | 0.4 | 1 | 1.1 | 0.9
10 | 1 | 0.0084804 | 0.0021254 | 0 | 0 | 1 | 0.99861 | -0.026278 | 0.4 | 1 | 1.1 | 0.9
11 | 1 | 0.0039797 | 0.0009974 | 0 | 0 | 1 | 0.99465 | -0.10102 | 0.4 | 1 | 1.1 | 0.9
32 | 3 | 0.016451 | 0.0041231 | 0 | 0 | 1 | 1 | 0 | 0.4 | 1 | 1.1 | 0.9
12 | 1 | 0 | 0 | 0 | 0 | 1 | 0.99434 | -0.10701 | 0.4 | 1 | 1.1 | 0.9
35 | 1 | 0.011292 | 0.0028301 | 0 | 0 | 1 | 0.99348 | -0.12322 | 0.4 | 1 | 1.1 | 0.9
31 | 1 | 0.0098577 | 0.0024706 | 0 | 0 | 1 | 0.99881 | -0.022453 | 0.4 | 1 | 1.1 | 0.9
36 | 1 | 0.0024966 | 0.00062571 | 0 | 0 | 1 | 0.99232 | -0.1454 | 0.4 | 1 | 1.1 | 0.9
15 | 1 | 0 | 0 | 0 | 0 | 1 | 0.97247 | -0.52975 | 0.4 | 1 | 1.1 | 0.9
19 | 1 | 0.030884 | 0.0077404 | 0 | 0 | 1 | 0.9705 | -0.56872 | 0.4 | 1 | 1.1 | 0.9
20 | 1 | 0.0086376 | 0.0021648 | 0 | 0 | 1 | 0.97541 | -0.47208 | 0.4 | 1 | 1.1 | 0.9
40 | 1 | 0.032004 | 0.0080208 | 0 | 0 | 1 | 0.97033 | -0.57203 | 0.4 | 1 | 1.1 | 0.9
45 | 1 | 0 | 0 | 0 | 0 | 1 | 0.9771 | -0.43883 | 0.4 | 1 | 1.1 | 0.9
29 | 1 | 0.020782 | 0.0052086 | 0 | 0 | 1 | 0.99519 | -0.091401 | 0.4 | 1 | 1.1 | 0.9
28 | 1 | 0 | 0 | 0 | 0 | 1 | 0.99537 | -0.087845 | 0.4 | 1 | 1.1 | 0.9
46 | 1 | 0.026016 | 0.0065202 | 0 | 0 | 1 | 0.97652 | -0.45032 | 0.4 | 1 | 1.1 | 0.9
44 | 1 | 0 | 0 | 0 | 0 | 1 | 0.97904 | -0.401 | 0.4 | 1 | 1.1 | 0.9
22 | 1 | 0.0045243 | 0.0011339 | 0 | 0 | 1 | 0.98095 | -0.36577 | 0.4 | 1 | 1.1 | 0.9
24 | 1 | 0.0024004 | 0.00060159 | 0 | 0 | 1 | 0.98093 | -0.36632 | 0.4 | 1 | 1.1 | 0.9
25 | 1 | 0.006238 | 0.0015634 | 0 | 0 | 1 | 0.98089 | -0.36711 | 0.4 | 1 | 1.1 | 0.9
30 | 1 | 0 | 0 | 0 | 0 | 1 | 0.99663 | -0.063854 | 0.4 | 1 | 1.1 | 0.9
34 | 1 | 0.01032 | 0.0025864 | 0 | 0 | 1 | 0.99727 | -0.051677 | 0.4 | 1 | 1.1 | 0.9
33 | 1 | 0.0024032 | 0.00060229 | 0 | 0 | 1 | 0.99871 | -0.02444 | 0.4 | 1 | 1.1 | 0.9
37 | 1 | 0.028161 | 0.0070578 | 0 | 0 | 1 | 0.99127 | -0.16549 | 0.4 | 1 | 1.1 | 0.9
38 | 1 | 0.012879 | 0.0032278 | 0 | 0 | 1 | 0.98964 | -0.19652 | 0.4 | 1 | 1.1 | 0.9
39 | 1 | 0 | 0 | 0 | 0 | 1 | 0.98826 | -0.223 | 0.4 | 1 | 1.1 | 0.9
41 | 1 | 0.01074 | 0.0026918 | 0 | 0 | 1 | 0.98722 | -0.2429 | 0.4 | 1 | 1.1 | 0.9
52 | 1 | 0 | 0 | 0 | 0 | 1 | 0.98542 | -0.27746 | 0.4 | 1 | 1.1 | 0.9
51 | 1 | 0 | 0 | 0 | 0 | 1 | 0.98423 | -0.30043 | 0.4 | 1 | 1.1 | 0.9
49 | 1 | 0.0081824 | 0.0020507 | 0 | 0 | 1 | 0.9853 | -0.27971 | 0.4 | 1 | 1.1 | 0.9
48 | 1 | 0.026169 | 0.0065586 | 0 | 0 | 1 | 0.98013 | -0.37978 | 0.4 | 1 | 1.1 | 0.9
50 | 1 | 0 | 0 | 0 | 0 | 1 | 0.9823 | -0.33767 | 0.4 | 1 | 1.1 | 0.9
53 | 1 | 0.0094147 | 0.0023595 | 0 | 0 | 1 | 0.98337 | -0.31699 | 0.4 | 1 | 1.1 | 0.9
47 | 1 | 0 | 0 | 0 | 0 | 1 | 0.98115 | -0.35994 | 0.4 | 1 | 1.1 | 0.9

## generator_data
GEN_BUS | PG | QG | QMAX | QMIN | VG | MBASE | GEN_STATUS | PMAX | PMIN
32 | 0.4863 | 0.12488 | 10 | -10 | 1 | 100 | 1 | 10 | 0

## branch_data
F_BUS | T_BUS | BR_R | BR_X | BR_B | RATE_A | RATE_B | RATE_C | TAP | SHIFT | BR_STATUS | ANGMIN | ANGMAX | P_in | Q_in | P_out | Q_out
1 | 2 | 1.6275 | 1.0416 | 2.733e-09 | 0 | 0 | 0 | 0 | 0 | 1 | -90 | 90 | -0.047851 | -0.011993 | 0.047892 | 0.01202
1 | 3 | 1.5473 | 0.99025 | 2.5983e-09 | 0 | 0 | 0 | 0 | 0 | 1 | -90 | 90 | 0.011938 | 0.0029927 | -0.011935 | -0.0029914
2 | 4 | 1.8696 | 1.1965 | 3.1395e-09 | 0 | 0 | 0 | 0 | 0 | 1 | -90 | 90 | -0.047892 | -0.01202 | 0.04794 | 0.01205
3 | 5 | 0.34336 | 0.21975 | 5.7659e-10 | 0 | 0 | 0 | 0 | 0 | 1 | -90 | 90 | 0.011935 | 0.0029914 | -0.011935 | -0.0029911
4 | 26 | 1.5819 | 1.0124 | 2.6564e-09 | 0 | 0 | 0 | 0 | 0 | 1 | -90 | 90 | -0.053305 | -0.013394 | 0.053355 | 0.013426
26 | 6 | 1.4925 | 0.95518 | 2.5062e-09 | 0 | 0 | 0 | 0 | 0 | 1 | -90 | 90 | -0.059088 | -0.014863 | 0.059145 | 0.014899
6 | 18 | 9.3455 | 5.9811 | 1.5694e-08 | 0 | 0 | 0 | 0 | 0 | 1 | -90 | 90 | -0.095644 | -0.02406 | 0.096586 | 0.024662
6 | 23 | 2.1128 | 1.3522 | 3.548e-09 | 0 | 0 | 0 | 0 | 0 | 1 | -90 | 90 | 0.036499 | 0.009161 | -0.036468 | -0.0091415
18 | 54 | 2.5203 | 1.613 | 4.2322e-09 | 0 | 0 | 0 | 0 | 0 | 1 | -90 | 90 | 0.0036288 | 0.00090918 | -0.0036284 | -0.00090937
18 | 17 | 1.3491 | 0.86345 | 2.2656e-09 | 0 | 0 | 0 | 0 | 0 | 1 | -90 | 90 | -0.10022 | -0.025571 | 0.10036 | 0.025665
23 | 21 | 1.3315 | 0.85215 | 2.2359e-09 | 0 | 0 | 0 | 0 | 0 | 1 | -90 | 90 | 0.018321 | 0.0045934 | -0.018316 | -0.0045904
17 | 27 | 0.58881 | 0.37684 | 9.8877e-10 | 0 | 0 | 0 | 0 | 0 | 1 | -90 | 90 | -0.10036 | -0.025665 | 0.10043 | 0.025705
27 | 28 | 0.28368 | 0.18156 | 4.7638e-10 | 0 | 0 | 0 | 0 | 0 | 1 | -90 | 90 | -0.10679 | -0.027301 | 0.10683 | 0.027323
16 | 42 | 1.969 | 1.2602 | 3.3065e-09 | 0 | 0 | 0 | 0 | 0 | 1 | -90 | 90 | 0.0051538 | 0.0012916 | -0.0051532 | -0.0012915
16 | 14 | 0.66281 | 0.4242 | 1.113e-09 | 0 | 0 | 0 | 0 | 0 | 1 | -90 | 90 | -0.0051538 | -0.0012916 | 0.005154 | 0.0012916
14 | 13 | 1.9865 | 1.2713 | 3.3358e-09 | 0 | 0 | 0 | 0 | 0 | 1 | -90 | 90 | -0.005154 | -0.0012916 | 0.0051546 | 0.0012917
13 | 15 | 1.9308 | 1.2357 | 3.2423e-09 | 0 | 0 | 0 | 0 | 0 | 1 | -90 | 90 | -0.065089 | -0.016313 | 0.065181 | 0.016371
21 | 22 | 0.10472 | 0.067021 | 1.7585e-10 | 0 | 0 | 0 | 0 | 0 | 1 | -90 | 90 | 0.013163 | 0.0032991 | -0.013163 | -0.003299
7 | 8 | 0.3825 | 0.2448 | 2.5693e-09 | 0 | 0 | 0 | 0 | 0 | 1 | -90 | 90 | -0.30521 | -0.078339 | 0.30559 | 0.078583
7 | 9 | 0.29358 | 0.18789 | 1.972e-09 | 0 | 0 | 0 | 0 | 0 | 1 | -90 | 90 | 0.2807 | 0.072196 | -0.28045 | -0.072037
8 | 10 | 0.17276 | 0.11056 | 1.1604e-09 | 0 | 0 | 0 | 0 | 0 | 1 | -90 | 90 | -0.31001 | -0.079689 | 0.31019 | 0.079803
9 | 11 | 0.30495 | 0.19517 | 2.0484e-09 | 0 | 0 | 0 | 0 | 0 | 1 | -90 | 90 | 0.28045 | 0.072037 | -0.2802 | -0.071873
10 | 32 | 0.37535 | 0.24022 | 2.5212e-09 | 0 | 0 | 0 | 0 | 0 | 1 | -90 | 90 | -0.31867 | -0.081928 | 0.31907 | 0.082189
11 | 12 | 0.09759 | 0.062457 | 6.5552e-10 | 0 | 0 | 0 | 0 | 0 | 1 | -90 | 90 | 0.27622 | 0.070875 | -0.27614 | -0.070824
32 | 31 | 0.67564 | 0.43241 | 2.2692e-09 | 0 | 0 | 0 | 0 | 0 | 1 | -90 | 90 | 0.15078 | 0.038566 | -0.15061 | -0.038461
12 | 35 | 0.26399 | 0.16895 | 1.7732e-09 | 0 | 0 | 0 | 0 | 0 | 1 | -90 | 90 | 0.27614 | 0.070824 | -0.27592 | -0.070685
35 | 36 | 0.37594 | 0.2406 | 2.5252e-09 | 0 | 0 | 0 | 0 | 0 | 1 | -90 | 90 | 0.26463 | 0.067855 | -0.26434 | -0.067673
31 | 33 | 0.063975 | 0.040944 | 1.0743e-10 | 0 | 0 | 0 | 0 | 0 | 1 | -90 | 90 | 0.14076 | 0.035991 | -0.14074 | -0.035982
36 | 37 | 0.34299 | 0.21951 | 2.3039e-09 | 0 | 0 | 0 | 0 | 0 | 1 | -90 | 90 | 0.26185 | 0.067048 | -0.26159 | -0.066885
15 | 19 | 2.6215 | 1.6777 | 4.4022e-09 | 0 | 0 | 0 | 0 | 0 | 1 | -90 | 90 | 0.06301 | 0.015839 | -0.062893 | -0.015764
15 | 20 | 1.9159 | 1.2262 | 3.2174e-09 | 0 | 0 | 0 | 0 | 0 | 1 | -90 | 90 | -0.12819 | -0.03221 | 0.12854 | 0.032436
19 | 40 | 0.43613 | 0.27912 | 7.3237e-10 | 0 | 0 | 0 | 0 | 0 | 1 | -90 | 90 | 0.032009 | 0.008024 | -0.032004 | -0.0080208
20 | 45 | 1.0398 | 0.66547 | 1.7461e-09 | 0 | 0 | 0 | 0 | 0 | 1 | -90 | 90 | -0.13718 | -0.034601 | 0.1374 | 0.034741
45 | 46 | 1.8898 | 1.2095 | 3.1735e-09 | 0 | 0 | 0 | 0 | 0 | 1 | -90 | 90 | 0.02603 | 0.0065291 | -0.026016 | -0.0065202
45 | 44 | 0.99741 | 0.63834 | 5.0248e-09 | 0 | 0 | 0 | 0 | 0 | 1 | -90 | 90 | -0.16343 | -0.04127 | 0.16373 | 0.04146
29 | 28 | 0.75984 | 0.4863 | 1.276e-09 | 0 | 0 | 0 | 0 | 0 | 1 | -90 | 90 | -0.020782 | -0.0052086 | 0.020786 | 0.0052107
28 | 30 | 0.84531 | 0.541 | 1.4195e-09 | 0 | 0 | 0 | 0 | 0 | 1 | -90 | 90 | -0.12761 | -0.032534 | 0.12776 | 0.032629
44 | 48 | 0.56109 | 0.3591 | 3.7689e-09 | 0 | 0 | 0 | 0 | 0 | 1 | -90 | 90 | -0.16373 | -0.04146 | 0.1639 | 0.041566
22 | 24 | 0.27385 | 0.17526 | 4.5987e-10 | 0 | 0 | 0 | 0 | 0 | 1 | -90 | 90 | 0.0086388 | 0.0021651 | -0.0086386 | -0.002165
24 | 25 | 0.55207 | 0.35332 | 9.2707e-10 | 0 | 0 | 0 | 0 | 0 | 1 | -90 | 90 | 0.0062382 | 0.0015634 | -0.006238 | -0.0015634
30 | 34 | 0.42988 | 0.27512 | 7.2188e-10 | 0 | 0 | 0 | 0 | 0 | 1 | -90 | 90 | -0.12776 | -0.032629 | 0.12784 | 0.032677
34 | 33 | 0.89069 | 0.57004 | 1.4957e-09 | 0 | 0 | 0 | 0 | 0 | 1 | -90 | 90 | -0.13816 | -0.035263 | 0.13834 | 0.03538
37 | 38 | 0.59316 | 0.37962 | 3.9843e-09 | 0 | 0 | 0 | 0 | 0 | 1 | -90 | 90 | 0.23343 | 0.059827 | -0.23308 | -0.059603
38 | 39 | 0.53455 | 0.34211 | 3.5906e-09 | 0 | 0 | 0 | 0 | 0 | 1 | -90 | 90 | 0.2202 | 0.056376 | -0.21992 | -0.056195
39 | 41 | 0.4008 | 0.25651 | 2.6922e-09 | 0 | 0 | 0 | 0 | 0 | 1 | -90 | 90 | 0.21992 | 0.056195 | -0.21971 | -0.05606
41 | 52 | 0.73017 | 0.46731 | 4.9046e-09 | 0 | 0 | 0 | 0 | 0 | 1 | -90 | 90 | 0.20897 | 0.053369 | -0.20862 | -0.053146
52 | 51 | 0.50381 | 0.32244 | 3.3841e-09 | 0 | 0 | 0 | 0 | 0 | 1 | -90 | 90 | 0.20044 | 0.051095 | -0.20021 | -0.050953
52 | 49 | 1.196 | 0.76541 | 2.0083e-09 | 0 | 0 | 0 | 0 | 0 | 1 | -90 | 90 | 0.0081833 | 0.0020511 | -0.0081824 | -0.0020507
51 | 53 | 0.3623 | 0.23187 | 2.4336e-09 | 0 | 0 | 0 | 0 | 0 | 1 | -90 | 90 | 0.20021 | 0.050953 | -0.20005 | -0.050851
48 | 47 | 0.453 | 0.28992 | 3.0428e-09 | 0 | 0 | 0 | 0 | 0 | 1 | -90 | 90 | -0.19006 | -0.048125 | 0.19025 | 0.04824
50 | 53 | 0.4742 | 0.30349 | 3.1853e-09 | 0 | 0 | 0 | 0 | 0 | 1 | -90 | 90 | -0.19045 | -0.048371 | 0.19064 | 0.048492
50 | 47 | 0.50963 | 0.32616 | 3.4232e-09 | 0 | 0 | 0 | 0 | 0 | 1 | -90 | 90 | 0.19045 | 0.048371 | -0.19025 | -0.04824