## bus_data
BUS_I | BUS_TYPE | Pd | Qd | Gs | Bs | area | Vm | Va | baseKV | zone | Vmax | Vmin
1 | 1 | 0.014714 | 0.0036876 | 0 | 0 | 1 | 0.99708 | -0.056095 | 0.4 | 1 | 1.1 | 0.9
2 | 1 | 0.022863 | 0.0057299 | 0 | 0 | 1 | 0.99715 | -0.054871 | 0.4 | 1 | 1.1 | 0.9
4 | 1 | 0.0144 | 0.0036089 | 0 | 0 | 1 | 0.9977 | -0.044233 | 0.4 | 1 | 1.1 | 0.9
6 | 1 | 0.0029252 | 0.00073313 | 0 | 0 | 1 | 0.99847 | -0.029368 | 0.4 | 1 | 1.1 | 0.9
5 | 1 | 0 | 0 | 0 | 0 | 1 | 0.99011 | -0.18961 | 0.4 | 1 | 1.1 | 0.9
18 | 1 | 0.0084457 | 0.0021167 | 0 | 0 | 1 | 0.98876 | -0.21582 | 0.4 | 1 | 1.1 | 0.9
12 | 1 | 0 | 0 | 0 | 0 | 1 | 0.99377 | -0.11913 | 0.4 | 1 | 1.1 | 0.9
15 | 1 | 0.0060998 | 0.0015288 | 0 | 0 | 1 | 0.98984 | -0.19492 | 0.4 | 1 | 1.1 | 0.9
7 | 3 | 0 | 0 | 0 | 0 | 1 | 1 | 0 | 0.4 | 1 | 1.1 | 0.9
19 | 1 | 0.0082936 | 0.0020786 | 0 | 0 | 1 | 0.98873 | -0.21644 | 0.4 | 1 | 1.1 | 0.9
14 | 1 | 0.010103 | 0.0025321 | 0 | 0 | 1 | 0.99304 | -0.13318 | 0.4 | 1 | 1.1 | 0.9
11 | 1 | 0.008227 | 0.0020619 | 0 | 0 | 1 | 0.99735 | -0.050534 | 0.4 | 1 | 1.1 | 0.9
16 | 1 | 0.0078635 | 0.0019708 | 0 | 0 | 1 | 0.98926 | -0.20619 | 0.4 | 1 | 1.1 | 0.9
8 | 1 | 0 | 0 | 0 | 0 | 1 | 0.99926 | -0.01413 | 0.4 | 1 | 1.1 | 0.9
9 | 1 | 0 | 0 | 0 | 0 | 1 | 0.99184 | -0.15418 | 0.4 | 1 | 1.1 | 0.9
13 | 1 | 0.0098622 | 0.0024717 | 0 | 0 | 1 | 0.99779 | -0.042261 | 0.4 | 1 | 1.1 | 0.9
10 | 1 | 0.0045787 | 0.0011475 | 0 | 0 | 1 | 0.99798 | -0.038382 | 0.4 | 1 | 1.1 | 0.9
74 | 1 | 0.0038758 | 0.00097136 | 0 | 0 | 1 | 0.99169 | -0.15697 | 0.4 | 1 | 1.1 | 0.9
53 | 1 | 0 | 0 | 0 | 0 | 1 | 0.9848 | -0.28927 | 0.4 | 1 | 1.1 | 0.9
38 | 1 | 0.0048193 | 0.0012078 | 0 | 0 | 1 | 0.99687 | -0.059952 | 0.4 | 1 | 1.1 | 0.9
52 | 1 | 0.03828 | 0.0095939 | 0 | 0 | 1 | 0.98446 | -0.29579 | 0.4 | 1 | 1.1 | 0.9
54 | 1 | 0 | 0 | 0 | 0 | 1 | 0.97371 | -0.50593 | 0.4 | 1 | 1.1 | 0.9
58 | 1 | 0.014812 | 0.0037123 | 0 | 0 | 1 | 0.9733 | -0.51398 | 0.4 | 1 | 1.1 | 0.9
55 | 1 | 0.038887 | 0.0097459 | 0 | 0 | 1 | 0.9739 | -0.50204 | 0.4 | 1 | 1.1 | 0.9
71 | 1 | 0.0031812 | 0.00079728 | 0 | 0 | 1 | 0.99279 | -0.13795 | 0.4 | 1 | 1.1 | 0.9
39 | 1 | 0.0057183 | 0.0014331 | 0 | 0 | 1 | 0.99612 | -0.074328 | 0.4 | 1 | 1.1 | 0.9
72 | 1 | 0.003409 | 0.00085439 | 0 | 0 | 1 | 0.99266 | -0.14057 | 0.4 | 1 | 1.1 | 0.9
17 | 1 | 0.0038014 | 0.00095272 | 0 | 0 | 1 | 0.98904 | -0.21044 | 0.4 | 1 | 1.1 | 0.9
34 | 1 | 0.0071923 | 0.0018026 | 0 | 0 | 1 | 0.9888 | -0.21512 | 0.4 | 1 | 1.1 | 0.9
20 | 1 | 0.0052974 | 0.0013276 | 0 | 0 | 1 | 0.9875 | -0.2402 | 0.4 | 1 | 1.1 | 0.9
21 | 1 | 0 | 0 | 0 | 0 | 1 | 0.98687 | -0.25249 | 0.4 | 1 | 1.1 | 0.9
22 | 1 | 0.0089997 | 0.0022555 | 0 | 0 | 1 | 0.98644 | -0.26096 | 0.4 | 1 | 1.1 | 0.9
23 | 1 | 0.0060544 | 0.0015174 | 0 | 0 | 1 | 0.98628 | -0.26402 | 0.4 | 1 | 1.1 | 0.9
24 | 1 | 0.0044973 | 0.0011271 | 0 | 0 | 1 | 0.98635 | -0.26269 | 0.4 | 1 | 1.1 | 0.9
26 | 1 | 0.0045652 | 0.0011442 | 0 | 0 | 1 | 0.9858 | -0.27329 | 0.4 | 1 | 1.1 | 0.9
25 | 1 | 0.0014388 | 0.0003606 | 0 | 0 | 1 | 0.98617 | -0.26617 | 0.4 | 1 | 1.1 | 0.9
27 | 1 | 0.0044987 | 0.0011275 | 0 | 0 | 1 | 0.98568 | -0.27558 | 0.4 | 1 | 1.1 | 0.9
28 | 1 | 0.0037017 | 0.00092772 | 0 | 0 | 1 | 0.98609 | -0.26761 | 0.4 | 1 | 1.1 | 0.9
36 | 1 | 0.0027727 | 0.0006949 | 0 | 0 | 1 | 0.98604 | -0.26869 | 0.4 | 1 | 1.1 | 0.9
29 | 1 | 0.0046852 | 0.0011742 | 0 | 0 | 1 | 0.98558 | -0.27753 | 0.4 | 1 | 1.1 | 0.9
30 | 1 | 0.0071619 | 0.0017949 | 0 | 0 | 1 | 0.98546 | -0.27991 | 0.4 | 1 | 1.1 | 0.9
37 | 1 | 0.0036549 | 0.000916 | 0 | 0 | 1 | 0.98598 | -0.26991 | 0.4 | 1 | 1.1 | 0.9
31 | 1 | 0.0098117 | 0.002459 | 0 | 0 | 1 | 0.98529 | -0.2832 | 0.4 | 1 | 1.1 | 0.9
43 | 1 | 0 | 0 | 0 | 0 | 1 | 0.99406 | -0.11406 | 0.4 | 1 | 1.1 | 0.9
44 | 1 | 0.0079119 | 0.0019829 | 0 | 0 | 1 | 0.99345 | -0.12591 | 0.4 | 1 | 1.1 | 0.9
42 | 1 | 0.0019227 | 0.00048187 | 0 | 0 | 1 | 0.99441 | -0.10728 | 0.4 | 1 | 1.1 | 0.9
40 | 1 | 0 | 0 | 0 | 0 | 1 | 0.9951 | -0.094087 | 0.4 | 1 | 1.1 | 0.9
41 | 1 | 0.0050911 | 0.0012759 | 0 | 0 | 1 | 0.99455 | -0.10467 | 0.4 | 1 | 1.1 | 0.9
45 | 1 | 0 | 0 | 0 | 0 | 1 | 0.99331 | -0.12856 | 0.4 | 1 | 1.1 | 0.9
46 | 1 | 0.0057314 | 0.0014364 | 0 | 0 | 1 | 0.99323 | -0.13011 | 0.4 | 1 | 1.1 | 0.9
47 | 1 | 0.012513 | 0.0031362 | 0 | 0 | 1 | 0.99314 | -0.13197 | 0.4 | 1 | 1.1 | 0.9
48 | 1 | 0.026014 | 0.0065198 | 0 | 0 | 1 | 0.98088 | -0.36531 | 0.4 | 1 | 1.1 | 0.9
49 | 1 | 0.035691 | 0.0089449 | 0 | 0 | 1 | 0.98023 | -0.37794 | 0.4 | 1 | 1.1 | 0.9
50 | 1 | 0 | 0 | 0 | 0 | 1 | 0.98149 | -0.35354 | 0.4 | 1 | 1.1 | 0.9
51 | 1 | 0 | 0 | 0 | 0 | 1 | 0.9781 | -0.41966 | 0.4 | 1 | 1.1 | 0.9
70 | 1 | 0 | 0 | 0 | 0 | 1 | 0.97695 | -0.44216 | 0.4 | 1 | 1.1 | 0.9
66 | 1 | 0.034313 | 0.0085996 | 0 | 0 | 1 | 0.97635 | -0.45387 | 0.4 | 1 | 1.1 | 0.9
67 | 1 | 0.0043214 | 0.001083 | 0 | 0 | 1 | 0.97324 | -0.5152 | 0.4 | 1 | 1.1 | 0.9
56 | 1 | 0.0082473 | 0.002067 | 0 | 0 | 1 | 0.975 | -0.48047 | 0.4 | 1 | 1.1 | 0.9
57 | 1 | 0 | 0 | 0 | 0 | 1 | 0.97512 | -0.47797 | 0.4 | 1 | 1.1 | 0.9
63 | 1 | 0 | 0 | 0 | 0 | 1 | 0.97497 | -0.48103 | 0.4 | 1 | 1.1 | 0.9
64 | 1 | 0 | 0 | 0 | 0 | 1 | 0.97528 | -0.47489 | 0.4 | 1 | 1.1 | 0.9
69 | 1 | 0.017792 | 0.0044592 | 0 | 0 | 1 | 0.97451 | -0.49011 | 0.4 | 1 | 1.1 | 0.9
65 | 1 | 0.0072237 | 0.0018104 | 0 | 0 | 1 | 0.97544 | -0.47179 | 0.4 | 1 | 1.1 | 0.9
59 | 1 | 0.023875 | 0.0059835 | 0 | 0 | 1 | 0.9735 | -0.50994 | 0.4 | 1 | 1.1 | 0.9
60 | 1 | 0.0078988 | 0.0019796 | 0 | 0 | 1 | 0.97472 | -0.48591 | 0.4 | 1 | 1.1 | 0.9
61 | 1 | 0.059051 | 0.0148 | 0 | 0 | 1 | 0.97226 | -0.53437 | 0.4 | 1 | 1.1 | 0.9
62 | 1 | 0 | 0 | 0 | 0 | 1 | 0.97575 | -0.46576 | 0.4 | 1 | 1.1 | 0.9
73 | 1 | 0.0051047 | 0.0012794 | 0 | 0 | 1 | 0.99255 | -0.14269 | 0.4 | 1 | 1.1 | 0.9

## generator_data
GEN_BUS | PG | QG | QMAX | QMIN | VG | MBASE | GEN_STATUS | PMAX | PMIN
7 | 0.58105 | 0.14906 | 10 | -10 | 1 | 100 | 1 | 10 | 0

## branch_data
F_BUS | T_BUS | BR_R | BR_X | BR_B | RATE_A | RATE_B | RATE_C | TAP | SHIFT | BR_STATUS | ANGMIN | ANGMAX | P_in | Q_in | P_out | Q_out
1 | 2 | 0.37072 | 0.23726 | 6.2253e-10 | 0 | 0 | 0 | 0 | 0 | 1 | -90 | 90 | -0.014714 | -0.0036876 | 0.014715 | 0.0036881
2 | 4 | 1.2624 | 0.80794 | 2.1199e-09 | 0 | 0 | 0 | 0 | 0 | 1 | -90 | 90 | -0.037577 | -0.0094181 | 0.037596 | 0.00943
4 | 6 | 1.277 | 0.81727 | 2.1444e-09 | 0 | 0 | 0 | 0 | 0 | 1 | -90 | 90 | -0.051996 | -0.013039 | 0.052033 | 0.013062
6 | 7 | 2.394 | 1.5321 | 4.0201e-09 | 0 | 0 | 0 | 0 | 0 | 1 | -90 | 90 | -0.054958 | -0.013795 | 0.055035 | 0.013844
5 | 18 | 1.371 | 0.87742 | 2.3022e-09 | 0 | 0 | 0 | 0 | 0 | 1 | -90 | 90 | 0.084156 | 0.021197 | -0.08405 | -0.02113
5 | 12 | 2.8557 | 1.8276 | 4.7955e-09 | 0 | 0 | 0 | 0 | 0 | 1 | -90 | 90 | -0.10913 | -0.027463 | 0.1095 | 0.027699
5 | 15 | 0.93478 | 0.59826 | 1.5697e-09 | 0 | 0 | 0 | 0 | 0 | 1 | -90 | 90 | 0.024977 | 0.0062665 | -0.024971 | -0.0062626
18 | 19 | 0.036394 | 0.023292 | 6.1115e-11 | 0 | 0 | 0 | 0 | 0 | 1 | -90 | 90 | 0.075605 | 0.019013 | -0.075603 | -0.019011
12 | 14 | 2.8497 | 1.8238 | 4.7854e-09 | 0 | 0 | 0 | 0 | 0 | 1 | -90 | 90 | 0.021817 | 0.0054739 | -0.021802 | -0.005465
12 | 11 | 2.3326 | 1.4929 | 3.9171e-09 | 0 | 0 | 0 | 0 | 0 | 1 | -90 | 90 | -0.13132 | -0.033173 | 0.13175 | 0.03345
15 | 16 | 2.6227 | 1.6785 | 4.4042e-09 | 0 | 0 | 0 | 0 | 0 | 1 | -90 | 90 | 0.018871 | 0.0047338 | -0.018861 | -0.0047278
7 | 8 | 0.3212 | 0.20557 | 2.6969e-09 | 0 | 0 | 0 | 0 | 0 | 1 | -90 | 90 | 0.19873 | 0.050467 | -0.19859 | -0.050381
7 | 9 | 2.14 | 1.3696 | 1.7969e-08 | 0 | 0 | 0 | 0 | 0 | 1 | -90 | 90 | 0.32729 | 0.084745 | -0.32484 | -0.083181
19 | 20 | 1.5486 | 0.99113 | 2.6006e-09 | 0 | 0 | 0 | 0 | 0 | 1 | -90 | 90 | 0.067309 | 0.016933 | -0.067233 | -0.016884
14 | 71 | 1.804 | 1.1546 | 3.0295e-09 | 0 | 0 | 0 | 0 | 0 | 1 | -90 | 90 | 0.011699 | 0.0029329 | -0.011696 | -0.0029315
11 | 10 | 0.39036 | 0.24983 | 6.5552e-10 | 0 | 0 | 0 | 0 | 0 | 1 | -90 | 90 | -0.13998 | -0.035512 | 0.14006 | 0.035564
16 | 17 | 1.6941 | 1.0842 | 2.8448e-09 | 0 | 0 | 0 | 0 | 0 | 1 | -90 | 90 | 0.010997 | 0.002757 | -0.010995 | -0.0027558
8 | 13 | 2.3466 | 1.5018 | 3.9405e-09 | 0 | 0 | 0 | 0 | 0 | 1 | -90 | 90 | 0.053786 | 0.013561 | -0.053714 | -0.013515
8 | 10 | 0.7557 | 0.48365 | 2.5381e-09 | 0 | 0 | 0 | 0 | 0 | 1 | -90 | 90 | 0.14481 | 0.036819 | -0.14464 | -0.036711
9 | 74 | 3.1706 | 2.0292 | 5.3243e-09 | 0 | 0 | 0 | 0 | 0 | 1 | -90 | 90 | 0.0038763 | 0.00097117 | -0.0038758 | -0.00097136
9 | 53 | 1.8691 | 1.1962 | 1.5694e-08 | 0 | 0 | 0 | 0 | 0 | 1 | -90 | 90 | 0.32097 | 0.08221 | -0.31888 | -0.080877
13 | 38 | 1.8044 | 1.1548 | 3.03e-09 | 0 | 0 | 0 | 0 | 0 | 1 | -90 | 90 | 0.043852 | 0.011044 | -0.043815 | -0.01102
53 | 52 | 0.089626 | 0.05736 | 7.5253e-10 | 0 | 0 | 0 | 0 | 0 | 1 | -90 | 90 | 0.31888 | 0.080877 | -0.31878 | -0.080813
38 | 39 | 1.6453 | 1.053 | 2.7629e-09 | 0 | 0 | 0 | 0 | 0 | 1 | -90 | 90 | 0.038995 | 0.0098125 | -0.038968 | -0.0097957
52 | 50 | 0.89916 | 0.57546 | 7.5497e-09 | 0 | 0 | 0 | 0 | 0 | 1 | -90 | 90 | 0.2805 | 0.071219 | -0.27972 | -0.070722
54 | 58 | 1.7889 | 1.1449 | 3.004e-09 | 0 | 0 | 0 | 0 | 0 | 1 | -90 | 90 | 0.019141 | 0.0047997 | -0.019134 | -0.0047953
54 | 55 | 0.86341 | 0.55258 | 1.4499e-09 | 0 | 0 | 0 | 0 | 0 | 1 | -90 | 90 | -0.019141 | -0.0047997 | 0.019145 | 0.0048018
58 | 67 | 1.1985 | 0.76706 | 2.0126e-09 | 0 | 0 | 0 | 0 | 0 | 1 | -90 | 90 | 0.0043216 | 0.001083 | -0.0043214 | -0.001083
55 | 56 | 1.5824 | 1.0127 | 5.3145e-09 | 0 | 0 | 0 | 0 | 0 | 1 | -90 | 90 | -0.058031 | -0.014548 | 0.058091 | 0.014585
71 | 72 | 1.3589 | 0.8697 | 2.282e-09 | 0 | 0 | 0 | 0 | 0 | 1 | -90 | 90 | 0.0085153 | 0.0021342 | -0.0085142 | -0.0021338
39 | 40 | 2.6464 | 1.6937 | 4.4439e-09 | 0 | 0 | 0 | 0 | 0 | 1 | -90 | 90 | 0.03325 | 0.0083625 | -0.033219 | -0.0083429
72 | 73 | 1.8365 | 1.1754 | 3.084e-09 | 0 | 0 | 0 | 0 | 0 | 1 | -90 | 90 | 0.0051052 | 0.0012794 | -0.0051047 | -0.0012794
17 | 34 | 2.8533 | 1.8261 | 4.7915e-09 | 0 | 0 | 0 | 0 | 0 | 1 | -90 | 90 | 0.0071939 | 0.0018031 | -0.0071923 | -0.0018026
20 | 21 | 0.86794 | 0.55548 | 1.4575e-09 | 0 | 0 | 0 | 0 | 0 | 1 | -90 | 90 | 0.061935 | 0.015557 | -0.061899 | -0.015534
21 | 22 | 1.4747 | 0.9438 | 2.4764e-09 | 0 | 0 | 0 | 0 | 0 | 1 | -90 | 90 | 0.02508 | 0.0062902 | -0.02507 | -0.006284
21 | 23 | 1.3676 | 0.87524 | 2.2965e-09 | 0 | 0 | 0 | 0 | 0 | 1 | -90 | 90 | 0.036819 | 0.0092433 | -0.036799 | -0.0092306
22 | 24 | 0.46914 | 0.30025 | 7.8781e-10 | 0 | 0 | 0 | 0 | 0 | 1 | -90 | 90 | 0.01607 | 0.0040285 | -0.016069 | -0.0040277
23 | 26 | 1.3145 | 0.84127 | 2.2074e-09 | 0 | 0 | 0 | 0 | 0 | 1 | -90 | 90 | 0.030745 | 0.0077132 | -0.030731 | -0.0077047
24 | 25 | 1.31 | 0.83837 | 2.1998e-09 | 0 | 0 | 0 | 0 | 0 | 1 | -90 | 90 | 0.011571 | 0.0029006 | -0.011569 | -0.0028996
26 | 27 | 0.38153 | 0.24418 | 6.4069e-10 | 0 | 0 | 0 | 0 | 0 | 1 | -90 | 90 | 0.026166 | 0.0065606 | -0.026163 | -0.0065588
25 | 28 | 0.6194 | 0.39642 | 1.0401e-09 | 0 | 0 | 0 | 0 | 0 | 1 | -90 | 90 | 0.01013 | 0.002539 | -0.01013 | -0.0025386
27 | 29 | 0.39228 | 0.25106 | 6.5874e-10 | 0 | 0 | 0 | 0 | 0 | 1 | -90 | 90 | 0.021664 | 0.0054313 | -0.021662 | -0.0054301
28 | 36 | 0.73088 | 0.46777 | 1.2274e-09 | 0 | 0 | 0 | 0 | 0 | 1 | -90 | 90 | 0.0064281 | 0.0016109 | -0.0064278 | -0.0016108
36 | 37 | 1.4635 | 0.93662 | 2.4576e-09 | 0 | 0 | 0 | 0 | 0 | 1 | -90 | 90 | 0.0036551 | 0.0009159 | -0.0036549 | -0.000916
29 | 30 | 0.60974 | 0.39023 | 1.0239e-09 | 0 | 0 | 0 | 0 | 0 | 1 | -90 | 90 | 0.016977 | 0.0042559 | -0.016975 | -0.0042547
30 | 31 | 1.4622 | 0.93584 | 2.4555e-09 | 0 | 0 | 0 | 0 | 0 | 1 | -90 | 90 | 0.0098132 | 0.0024598 | -0.0098117 | -0.002459
43 | 44 | 2.0053 | 1.2834 | 3.3675e-09 | 0 | 0 | 0 | 0 | 0 | 1 | -90 | 90 | 0.026176 | 0.0065672 | -0.026162 | -0.006558
43 | 42 | 1.1491 | 0.73543 | 1.9297e-09 | 0 | 0 | 0 | 0 | 0 | 1 | -90 | 90 | -0.026176 | -0.0065672 | 0.026185 | 0.0065724
44 | 45 | 0.6426 | 0.41126 | 1.0791e-09 | 0 | 0 | 0 | 0 | 0 | 1 | -90 | 90 | 0.01825 | 0.0045751 | -0.018247 | -0.0045738
42 | 41 | 0.41104 | 0.26306 | 6.9024e-10 | 0 | 0 | 0 | 0 | 0 | 1 | -90 | 90 | -0.028107 | -0.0070543 | 0.028111 | 0.0070564
40 | 41 | 1.4158 | 0.90611 | 2.3775e-09 | 0 | 0 | 0 | 0 | 0 | 1 | -90 | 90 | 0.033219 | 0.0083429 | -0.033202 | -0.0083324
45 | 46 | 1.192 | 0.76288 | 2.0017e-09 | 0 | 0 | 0 | 0 | 0 | 1 | -90 | 90 | 0.0057318 | 0.0014365 | -0.0057314 | -0.0014364
45 | 47 | 1.2032 | 0.77006 | 2.0205e-09 | 0 | 0 | 0 | 0 | 0 | 1 | -90 | 90 | 0.012516 | 0.0031373 | -0.012513 | -0.0031362
48 | 49 | 0.2158 | 0.13811 | 1.8119e-09 | 0 | 0 | 0 | 0 | 0 | 1 | -90 | 90 | 0.25355 | 0.064102 | -0.2534 | -0.064003
48 | 50 | 0.18271 | 0.11694 | 1.5341e-09 | 0 | 0 | 0 | 0 | 0 | 1 | -90 | 90 | -0.27956 | -0.070621 | 0.27972 | 0.070722
49 | 51 | 0.82841 | 0.53018 | 6.9556e-09 | 0 | 0 | 0 | 0 | 0 | 1 | -90 | 90 | 0.21771 | 0.055059 | -0.21727 | -0.054781
51 | 70 | 0.44537 | 0.28504 | 3.7395e-09 | 0 | 0 | 0 | 0 | 0 | 1 | -90 | 90 | 0.21727 | 0.054781 | -0.21704 | -0.054632
70 | 66 | 0.23131 | 0.14804 | 1.9421e-09 | 0 | 0 | 0 | 0 | 0 | 1 | -90 | 90 | 0.21704 | 0.054632 | -0.21692 | -0.054554
66 | 62 | 0.27875 | 0.1784 | 2.3405e-09 | 0 | 0 | 0 | 0 | 0 | 1 | -90 | 90 | 0.1826 | 0.045955 | -0.1825 | -0.045889
56 | 57 | 0.16061 | 0.10279 | 1.3486e-09 | 0 | 0 | 0 | 0 | 0 | 1 | -90 | 90 | -0.066338 | -0.016652 | 0.066346 | 0.016657
57 | 63 | 0.73344 | 0.4694 | 1.2316e-09 | 0 | 0 | 0 | 0 | 0 | 1 | -90 | 90 | 0.017803 | 0.0044653 | -0.0178 | -0.0044638
57 | 64 | 0.15594 | 0.0998 | 1.3093e-09 | 0 | 0 | 0 | 0 | 0 | 1 | -90 | 90 | -0.084149 | -0.021123 | 0.084161 | 0.02113
63 | 69 | 2.1736 | 1.3911 | 3.65e-09 | 0 | 0 | 0 | 0 | 0 | 1 | -90 | 90 | 0.0178 | 0.0044638 | -0.017792 | -0.0044592
64 | 65 | 0.15732 | 0.10068 | 1.3209e-09 | 0 | 0 | 0 | 0 | 0 | 1 | -90 | 90 | -0.084161 | -0.02113 | 0.084174 | 0.021138
65 | 62 | 0.28197 | 0.18046 | 2.3675e-09 | 0 | 0 | 0 | 0 | 0 | 1 | -90 | 90 | -0.091397 | -0.022949 | 0.091424 | 0.022965
59 | 60 | 1.2328 | 0.78899 | 2.0702e-09 | 0 | 0 | 0 | 0 | 0 | 1 | -90 | 90 | -0.082994 | -0.020827 | 0.08309 | 0.020888
59 | 61 | 1.7548 | 1.1231 | 2.9468e-09 | 0 | 0 | 0 | 0 | 0 | 1 | -90 | 90 | 0.05912 | 0.014843 | -0.059051 | -0.0148
60 | 62 | 0.9457 | 0.60525 | 1.5881e-09 | 0 | 0 | 0 | 0 | 0 | 1 | -90 | 90 | -0.090988 | -0.022867 | 0.091076 | 0.022923