## bus_data
BUS_I | BUS_TYPE | Pd | Qd | Gs | Bs | area | Vm | Va | baseKV | zone | Vmax | Vmin
1 | 1 | 0.033574 | 0.0084143 | 0 | 0 | 1 | 0.97032 | -0.57376 | 0.4 | 1 | 1.1 | 0.9
3 | 1 | 0 | 0 | 0 | 0 | 1 | 0.97103 | -0.55968 | 0.4 | 1 | 1.1 | 0.9
4 | 1 | 0 | 0 | 0 | 0 | 1 | 0.97147 | -0.55109 | 0.4 | 1 | 1.1 | 0.9
11 | 1 | 0 | 0 | 0 | 0 | 1 | 0.97342 | -0.51258 | 0.4 | 1 | 1.1 | 0.9
9 | 1 | 0.0028259 | 0.00070823 | 0 | 0 | 1 | 0.97407 | -0.49984 | 0.4 | 1 | 1.1 | 0.9
5 | 1 | 0.058268 | 0.014603 | 0 | 0 | 1 | 0.98545 | -0.27991 | 0.4 | 1 | 1.1 | 0.9
65 | 1 | 0.0031898 | 0.00079943 | 0 | 0 | 1 | 0.98724 | -0.24515 | 0.4 | 1 | 1.1 | 0.9
6 | 1 | 0.019176 | 0.0048059 | 0 | 0 | 1 | 0.98882 | -0.2144 | 0.4 | 1 | 1.1 | 0.9
66 | 1 | 0.0029024 | 0.00072741 | 0 | 0 | 1 | 0.98951 | -0.20106 | 0.4 | 1 | 1.1 | 0.9
63 | 1 | 0.0036367 | 0.00091144 | 0 | 0 | 1 | 0.98787 | -0.23286 | 0.4 | 1 | 1.1 | 0.9
67 | 1 | 0.0051591 | 0.001293 | 0 | 0 | 1 | 0.99102 | -0.17188 | 0.4 | 1 | 1.1 | 0.9
64 | 1 | 0.0021423 | 0.0005369 | 0 | 0 | 1 | 0.98907 | -0.20959 | 0.4 | 1 | 1.1 | 0.9
7 | 1 | 0.087352 | 0.021893 | 0 | 0 | 1 | 0.98912 | -0.2091 | 0.4 | 1 | 1.1 | 0.9
8 | 1 | 0 | 0 | 0 | 0 | 1 | 0.99202 | -0.15293 | 0.4 | 1 | 1.1 | 0.9
18 | 1 | 0.0049723 | 0.0012462 | 0 | 0 | 1 | 0.99204 | -0.15257 | 0.4 | 1 | 1.1 | 0.9
19 | 1 | 0.0029191 | 0.0007316 | 0 | 0 | 1 | 0.99455 | -0.1043 | 0.4 | 1 | 1.1 | 0.9
10 | 1 | 0.0029641 | 0.00074287 | 0 | 0 | 1 | 0.97482 | -0.48505 | 0.4 | 1 | 1.1 | 0.9
12 | 1 | 0.003071 | 0.00076966 | 0 | 0 | 1 | 0.97493 | -0.4829 | 0.4 | 1 | 1.1 | 0.9
13 | 1 | 0.0044667 | 0.0011195 | 0 | 0 | 1 | 0.97597 | -0.46255 | 0.4 | 1 | 1.1 | 0.9
16 | 1 | 0.0030366 | 0.00076105 | 0 | 0 | 1 | 0.97606 | -0.46074 | 0.4 | 1 | 1.1 | 0.9
17 | 1 | 0.0070035 | 0.0017552 | 0 | 0 | 1 | 0.9767 | -0.44826 | 0.4 | 1 | 1.1 | 0.9
14 | 1 | 0.0034462 | 0.0008637 | 0 | 0 | 1 | 0.97899 | -0.4035 | 0.4 | 1 | 1.1 | 0.9
15 | 1 | 0 | 0 | 0 | 0 | 1 | 0.98118 | -0.36084 | 0.4 | 1 | 1.1 | 0.9
20 | 1 | 0.0057685 | 0.0014457 | 0 | 0 | 1 | 0.98458 | -0.29509 | 0.4 | 1 | 1.1 | 0.9
21 | 1 | 0 | 0 | 0 | 0 | 1 | 0.98505 | -0.28606 | 0.4 | 1 | 1.1 | 0.9
49 | 1 | 0.0092573 | 0.0023201 | 0 | 0 | 1 | 0.99515 | -0.092762 | 0.4 | 1 | 1.1 | 0.9
48 | 1 | 0.0050964 | 0.0012773 | 0 | 0 | 1 | 0.99732 | -0.051132 | 0.4 | 1 | 1.1 | 0.9
23 | 1 | 0.0036521 | 0.00091529 | 0 | 0 | 1 | 0.98604 | -0.26695 | 0.4 | 1 | 1.1 | 0.9
24 | 1 | 0.0031203 | 0.00078202 | 0 | 0 | 1 | 0.98651 | -0.25779 | 0.4 | 1 | 1.1 | 0.9
25 | 1 | 0.0033329 | 0.00083529 | 0 | 0 | 1 | 0.98652 | -0.2576 | 0.4 | 1 | 1.1 | 0.9
26 | 1 | 0.0076886 | 0.0019269 | 0 | 0 | 1 | 0.98673 | -0.25368 | 0.4 | 1 | 1.1 | 0.9
52 | 1 | 0.008722 | 0.0021859 | 0 | 0 | 1 | 0.98726 | -0.24348 | 0.4 | 1 | 1.1 | 0.9
51 | 1 | 0 | 0 | 0 | 0 | 1 | 0.98776 | -0.23385 | 0.4 | 1 | 1.1 | 0.9
27 | 1 | 0.0068738 | 0.0017227 | 0 | 0 | 1 | 0.99726 | -0.052084 | 0.4 | 1 | 1.1 | 0.9
28 | 1 | 0 | 0 | 0 | 0 | 1 | 0.99419 | -0.11065 | 0.4 | 1 | 1.1 | 0.9
29 | 1 | 0 | 0 | 0 | 0 | 1 | 0.99807 | -0.036668 | 0.4 | 1 | 1.1 | 0.9
30 | 1 | 0.0065853 | 0.0016504 | 0 | 0 | 1 | 0.99341 | -0.12556 | 0.4 | 1 | 1.1 | 0.9
31 | 1 | 0.0029794 | 0.0007467 | 0 | 0 | 1 | 0.99372 | -0.11978 | 0.4 | 1 | 1.1 | 0.9
32 | 1 | 0.0024685 | 0.00061868 | 0 | 0 | 1 | 0.99356 | -0.12269 | 0.4 | 1 | 1.1 | 0.9
33 | 3 | 0.01046 | 0.0026216 | 0 | 0 | 1 | 1 | 0 | 0.4 | 1 | 1.1 | 0.9
34 | 1 | 0.0058001 | 0.0014536 | 0 | 0 | 1 | 0.99639 | -0.068619 | 0.4 | 1 | 1.1 | 0.9
35 | 1 | 0.0038147 | 0.00095605 | 0 | 0 | 1 | 0.99199 | -0.15269 | 0.4 | 1 | 1.1 | 0.9
36 | 1 | 0.0037524 | 0.00094043 | 0 | 0 | 1 | 0.99366 | -0.1209 | 0.4 | 1 | 1.1 | 0.9
37 | 1 | 0.0042105 | 0.0010552 | 0 | 0 | 1 | 0.99282 | -0.13704 | 0.4 | 1 | 1.1 | 0.9
38 | 1 | 0.0028225 | 0.00070737 | 0 | 0 | 1 | 0.99842 | -0.030062 | 0.4 | 1 | 1.1 | 0.9
39 | 1 | 0.0055136 | 0.0013818 | 0 | 0 | 1 | 0.99527 | -0.090206 | 0.4 | 1 | 1.1 | 0.9
42 | 1 | 0 | 0 | 0 | 0 | 1 | 0.99137 | -0.16448 | 0.4 | 1 | 1.1 | 0.9
68 | 1 | 0.0047605 | 0.0011931 | 0 | 0 | 1 | 0.99322 | -0.12938 | 0.4 | 1 | 1.1 | 0.9
62 | 1 | 0 | 0 | 0 | 0 | 1 | 0.99229 | -0.1473 | 0.4 | 1 | 1.1 | 0.9
47 | 1 | 0.001628 | 0.00040801 | 0 | 0 | 1 | 0.99789 | -0.04022 | 0.4 | 1 | 1.1 | 0.9
71 | 1 | 0.0094493 | 0.0023682 | 0 | 0 | 1 | 0.99358 | -0.12249 | 0.4 | 1 | 1.1 | 0.9
44 | 1 | 0.0054967 | 0.0013776 | 0 | 0 | 1 | 0.99071 | -0.17715 | 0.4 | 1 | 1.1 | 0.9
40 | 1 | 0.0026038 | 0.00065258 | 0 | 0 | 1 | 0.99092 | -0.17328 | 0.4 | 1 | 1.1 | 0.9
69 | 1 | 0.0038315 | 0.00096026 | 0 | 0 | 1 | 0.99319 | -0.13004 | 0.4 | 1 | 1.1 | 0.9
58 | 1 | 0.0037269 | 0.00093405 | 0 | 0 | 1 | 0.99193 | -0.15439 | 0.4 | 1 | 1.1 | 0.9
61 | 1 | 0.0029979 | 0.00075134 | 0 | 0 | 1 | 0.99212 | -0.15069 | 0.4 | 1 | 1.1 | 0.9
70 | 1 | 0.0051971 | 0.0013025 | 0 | 0 | 1 | 0.99298 | -0.13402 | 0.4 | 1 | 1.1 | 0.9
41 | 1 | 0.0063271 | 0.0015857 | 0 | 0 | 1 | 0.99091 | -0.17338 | 0.4 | 1 | 1.1 | 0.9
43 | 1 | 0.0022347 | 0.00056007 | 0 | 0 | 1 | 0.99066 | -0.17838 | 0.4 | 1 | 1.1 | 0.9
45 | 1 | 0.0020323 | 0.00050934 | 0 | 0 | 1 | 0.99066 | -0.17838 | 0.4 | 1 | 1.1 | 0.9
46 | 1 | 0.0021348 | 0.00053503 | 0 | 0 | 1 | 0.98993 | -0.19212 | 0.4 | 1 | 1.1 | 0.9
72 | 1 | 0 | 0 | 0 | 0 | 1 | 0.99057 | -0.17997 | 0.4 | 1 | 1.1 | 0.9
50 | 1 | 0.0090142 | 0.0022592 | 0 | 0 | 1 | 0.98916 | -0.20691 | 0.4 | 1 | 1.1 | 0.9
73 | 1 | 0.0027293 | 0.00068404 | 0 | 0 | 1 | 0.99053 | -0.18083 | 0.4 | 1 | 1.1 | 0.9
74 | 1 | 0.0021769 | 0.00054558 | 0 | 0 | 1 | 0.99054 | -0.18057 | 0.4 | 1 | 1.1 | 0.9
53 | 1 | 0.0031241 | 0.00078298 | 0 | 0 | 1 | 0.99159 | -0.16094 | 0.4 | 1 | 1.1 | 0.9
54 | 1 | 0.0037601 | 0.00094236 | 0 | 0 | 1 | 0.99159 | -0.16086 | 0.4 | 1 | 1.1 | 0.9
55 | 1 | 0 | 0 | 0 | 0 | 1 | 0.99154 | -0.16179 | 0.4 | 1 | 1.1 | 0.9
56 | 1 | 0.0031409 | 0.00078718 | 0 | 0 | 1 | 0.9919 | -0.15483 | 0.4 | 1 | 1.1 | 0.9
57 | 1 | 0.0039245 | 0.00098357 | 0 | 0 | 1 | 0.99151 | -0.16249 | 0.4 | 1 | 1.1 | 0.9
59 | 1 | 0.0022567 | 0.00056559 | 0 | 0 | 1 | 0.99198 | -0.15344 | 0.4 | 1 | 1.1 | 0.9
60 | 1 | 0.0031596 | 0.00079187 | 0 | 0 | 1 | 0.99186 | -0.15577 | 0.4 | 1 | 1.1 | 0.9
75 | 1 | 0.0082268 | 0.0020618 | 0 | 0 | 1 | 0.99302 | -0.13326 | 0.4 | 1 | 1.1 | 0.9

## generator_data
GEN_BUS | PG | QG | QMAX | QMIN | VG | MBASE | GEN_STATUS | PMAX | PMIN
33 | 0.45097 | 0.11496 | 10 | -10 | 1 | 100 | 1 | 10 | 0

## branch_data
F_BUS | T_BUS | BR_R | BR_X | BR_B | RATE_A | RATE_B | RATE_C | TAP | SHIFT | BR_STATUS | ANGMIN | ANGMAX | P_in | Q_in | P_out | Q_out
1 | 3 | 1.7722 | 1.1342 | 2.976e-09 | 0 | 0 | 0 | 0 | 0 | 1 | -90 | 90 | -0.033574 | -0.0084143 | 0.033596 | 0.0084285
3 | 4 | 1.0816 | 0.69225 | 1.8164e-09 | 0 | 0 | 0 | 0 | 0 | 1 | -90 | 90 | -0.033596 | -0.0084285 | 0.03361 | 0.0084371
4 | 11 | 4.861 | 3.111 | 8.1629e-09 | 0 | 0 | 0 | 0 | 0 | 1 | -90 | 90 | -0.03361 | -0.0084371 | 0.033672 | 0.0084759
11 | 9 | 1.6134 | 1.0326 | 2.7094e-09 | 0 | 0 | 0 | 0 | 0 | 1 | -90 | 90 | -0.033672 | -0.0084759 | 0.033692 | 0.0084888
9 | 10 | 1.7285 | 1.1063 | 2.9027e-09 | 0 | 0 | 0 | 0 | 0 | 1 | -90 | 90 | -0.036518 | -0.009197 | 0.036544 | 0.0092133
5 | 65 | 2.6012 | 1.6648 | 4.3681e-09 | 0 | 0 | 0 | 0 | 0 | 1 | -90 | 90 | -0.058268 | -0.014603 | 0.058365 | 0.014665
65 | 63 | 0.8744 | 0.55962 | 1.4684e-09 | 0 | 0 | 0 | 0 | 0 | 1 | -90 | 90 | -0.061555 | -0.015464 | 0.061591 | 0.015487
6 | 66 | 3.0521 | 1.9534 | 5.1253e-09 | 0 | 0 | 0 | 0 | 0 | 1 | -90 | 90 | -0.019176 | -0.0048059 | 0.019188 | 0.0048132
66 | 67 | 1.4358 | 0.91888 | 2.411e-09 | 0 | 0 | 0 | 0 | 0 | 1 | -90 | 90 | -0.08956 | -0.02254 | 0.089685 | 0.02262
66 | 64 | 0.55657 | 0.3562 | 9.3463e-10 | 0 | 0 | 0 | 0 | 0 | 1 | -90 | 90 | 0.06747 | 0.016999 | -0.067442 | -0.016982
63 | 64 | 1.5655 | 1.0019 | 2.6289e-09 | 0 | 0 | 0 | 0 | 0 | 1 | -90 | 90 | -0.065228 | -0.016399 | 0.0653 | 0.016445
67 | 70 | 1.7677 | 1.1313 | 2.9685e-09 | 0 | 0 | 0 | 0 | 0 | 1 | -90 | 90 | -0.094844 | -0.023913 | 0.095017 | 0.024023
7 | 8 | 2.8283 | 1.8101 | 4.7495e-09 | 0 | 0 | 0 | 0 | 0 | 1 | -90 | 90 | -0.087352 | -0.021893 | 0.087587 | 0.022042
8 | 18 | 0.017763 | 0.011368 | 2.9829e-11 | 0 | 0 | 0 | 0 | 0 | 1 | -90 | 90 | -0.087587 | -0.022042 | 0.087588 | 0.022043
18 | 19 | 2.3121 | 1.4798 | 3.8827e-09 | 0 | 0 | 0 | 0 | 0 | 1 | -90 | 90 | -0.092561 | -0.023289 | 0.092775 | 0.023426
19 | 49 | 0.5376 | 0.34407 | 9.0278e-10 | 0 | 0 | 0 | 0 | 0 | 1 | -90 | 90 | -0.095694 | -0.024157 | 0.095747 | 0.024191
10 | 12 | 0.23274 | 0.14895 | 3.9084e-10 | 0 | 0 | 0 | 0 | 0 | 1 | -90 | 90 | -0.039508 | -0.0099562 | 0.039512 | 0.0099587
12 | 13 | 2.0448 | 1.3087 | 3.4337e-09 | 0 | 0 | 0 | 0 | 0 | 1 | -90 | 90 | -0.042583 | -0.010728 | 0.042625 | 0.010755
13 | 16 | 0.16527 | 0.10577 | 2.7753e-10 | 0 | 0 | 0 | 0 | 0 | 1 | -90 | 90 | -0.047091 | -0.011874 | 0.047095 | 0.011877
16 | 17 | 1.0676 | 0.68325 | 1.7928e-09 | 0 | 0 | 0 | 0 | 0 | 1 | -90 | 90 | -0.050132 | -0.012638 | 0.050162 | 0.012657
17 | 14 | 3.3687 | 2.156 | 5.657e-09 | 0 | 0 | 0 | 0 | 0 | 1 | -90 | 90 | -0.057165 | -0.014412 | 0.057288 | 0.01449
14 | 15 | 3.0415 | 1.9465 | 5.1074e-09 | 0 | 0 | 0 | 0 | 0 | 1 | -90 | 90 | -0.060734 | -0.015354 | 0.060859 | 0.015433
15 | 20 | 4.7139 | 3.0169 | 7.916e-09 | 0 | 0 | 0 | 0 | 0 | 1 | -90 | 90 | -0.060859 | -0.015433 | 0.061052 | 0.015556
20 | 21 | 0.59308 | 0.37957 | 9.9594e-10 | 0 | 0 | 0 | 0 | 0 | 1 | -90 | 90 | -0.06682 | -0.017001 | 0.06685 | 0.01702
21 | 23 | 1.257 | 0.80449 | 4.2217e-09 | 0 | 0 | 0 | 0 | 0 | 1 | -90 | 90 | -0.06685 | -0.01702 | 0.066911 | 0.017059
49 | 48 | 1.7721 | 1.1342 | 2.9759e-09 | 0 | 0 | 0 | 0 | 0 | 1 | -90 | 90 | -0.105 | -0.026511 | 0.10521 | 0.026645
48 | 47 | 0.44414 | 0.28425 | 7.4582e-10 | 0 | 0 | 0 | 0 | 0 | 1 | -90 | 90 | -0.11031 | -0.027923 | 0.11037 | 0.02796
23 | 24 | 0.57231 | 0.36628 | 2.8832e-09 | 0 | 0 | 0 | 0 | 0 | 1 | -90 | 90 | -0.070563 | -0.017974 | 0.070594 | 0.017994
24 | 25 | 0.011124 | 0.0071191 | 5.6038e-11 | 0 | 0 | 0 | 0 | 0 | 1 | -90 | 90 | -0.073715 | -0.018776 | 0.073715 | 0.018776
25 | 26 | 0.22455 | 0.14371 | 1.1313e-09 | 0 | 0 | 0 | 0 | 0 | 1 | -90 | 90 | -0.077048 | -0.019612 | 0.077063 | 0.019621
26 | 52 | 0.53031 | 0.3394 | 2.6716e-09 | 0 | 0 | 0 | 0 | 0 | 1 | -90 | 90 | -0.084751 | -0.021548 | 0.084793 | 0.021574
52 | 51 | 0.45414 | 0.29065 | 2.2879e-09 | 0 | 0 | 0 | 0 | 0 | 1 | -90 | 90 | -0.093515 | -0.02376 | 0.093558 | 0.023788
51 | 50 | 1.2732 | 0.81483 | 6.414e-09 | 0 | 0 | 0 | 0 | 0 | 1 | -90 | 90 | -0.093558 | -0.023788 | 0.09368 | 0.023865
27 | 28 | 1.3403 | 0.85781 | 6.7523e-09 | 0 | 0 | 0 | 0 | 0 | 1 | -90 | 90 | 0.19636 | 0.050063 | -0.19581 | -0.04971
27 | 29 | 0.34208 | 0.21893 | 1.7233e-09 | 0 | 0 | 0 | 0 | 0 | 1 | -90 | 90 | -0.20324 | -0.051786 | 0.20339 | 0.051883
28 | 30 | 0.4788 | 0.30643 | 2.4121e-09 | 0 | 0 | 0 | 0 | 0 | 1 | -90 | 90 | 0.1394 | 0.035545 | -0.1393 | -0.035481
28 | 31 | 1.7169 | 1.0988 | 2.8832e-09 | 0 | 0 | 0 | 0 | 0 | 1 | -90 | 90 | 0.02357 | 0.005914 | -0.02356 | -0.0059077
28 | 32 | 1.6263 | 1.0408 | 2.731e-09 | 0 | 0 | 0 | 0 | 0 | 1 | -90 | 90 | 0.032834 | 0.008251 | -0.032815 | -0.0082392
29 | 33 | 0.51026 | 0.32656 | 2.5706e-09 | 0 | 0 | 0 | 0 | 0 | 1 | -90 | 90 | -0.3249 | -0.082751 | 0.32547 | 0.083119
29 | 34 | 1.1825 | 0.7568 | 1.9857e-09 | 0 | 0 | 0 | 0 | 0 | 1 | -90 | 90 | 0.12151 | 0.030869 | -0.12132 | -0.030749
30 | 35 | 0.91299 | 0.58431 | 4.5994e-09 | 0 | 0 | 0 | 0 | 0 | 1 | -90 | 90 | 0.13272 | 0.03383 | -0.13254 | -0.03372
31 | 36 | 0.24096 | 0.15422 | 4.0464e-10 | 0 | 0 | 0 | 0 | 0 | 1 | -90 | 90 | 0.020581 | 0.005161 | -0.02058 | -0.0051603
32 | 37 | 2.0946 | 1.3405 | 3.5173e-09 | 0 | 0 | 0 | 0 | 0 | 1 | -90 | 90 | 0.030347 | 0.0076205 | -0.030326 | -0.0076076
33 | 38 | 1.1796 | 0.75494 | 1.9809e-09 | 0 | 0 | 0 | 0 | 0 | 1 | -90 | 90 | 0.11504 | 0.029216 | -0.11487 | -0.02911
34 | 39 | 0.83701 | 0.53569 | 1.4056e-09 | 0 | 0 | 0 | 0 | 0 | 1 | -90 | 90 | 0.11552 | 0.029296 | -0.1154 | -0.029219
35 | 42 | 0.40801 | 0.26113 | 2.0555e-09 | 0 | 0 | 0 | 0 | 0 | 1 | -90 | 90 | 0.12873 | 0.032764 | -0.12866 | -0.032717
36 | 68 | 2.2298 | 1.427 | 3.7444e-09 | 0 | 0 | 0 | 0 | 0 | 1 | -90 | 90 | 0.016827 | 0.0042199 | -0.01682 | -0.0042159
37 | 62 | 1.7356 | 1.1108 | 2.9145e-09 | 0 | 0 | 0 | 0 | 0 | 1 | -90 | 90 | 0.026116 | 0.0065523 | -0.026103 | -0.0065445
38 | 47 | 0.40786 | 0.26103 | 6.849e-10 | 0 | 0 | 0 | 0 | 0 | 1 | -90 | 90 | 0.11205 | 0.028403 | -0.112 | -0.028368
39 | 71 | 1.3112 | 0.83919 | 2.2019e-09 | 0 | 0 | 0 | 0 | 0 | 1 | -90 | 90 | 0.10989 | 0.027837 | -0.10972 | -0.027729
42 | 44 | 0.5101 | 0.32647 | 2.5698e-09 | 0 | 0 | 0 | 0 | 0 | 1 | -90 | 90 | 0.11054 | 0.028174 | -0.11047 | -0.028131
42 | 40 | 2.1392 | 1.3691 | 3.5923e-09 | 0 | 0 | 0 | 0 | 0 | 1 | -90 | 90 | 0.018115 | 0.0045426 | -0.018107 | -0.004538
68 | 69 | 0.24434 | 0.15638 | 4.1032e-10 | 0 | 0 | 0 | 0 | 0 | 1 | -90 | 90 | 0.01206 | 0.0030228 | -0.01206 | -0.0030226
62 | 58 | 1.7691 | 1.1322 | 2.9708e-09 | 0 | 0 | 0 | 0 | 0 | 1 | -90 | 90 | 0.017686 | 0.0044353 | -0.01768 | -0.0044318
62 | 61 | 1.7744 | 1.1356 | 2.9797e-09 | 0 | 0 | 0 | 0 | 0 | 1 | -90 | 90 | 0.0084166 | 0.0021091 | -0.0084153 | -0.0021086
71 | 70 | 0.51158 | 0.32741 | 8.5908e-10 | 0 | 0 | 0 | 0 | 0 | 1 | -90 | 90 | 0.10027 | 0.025361 | -0.10021 | -0.025325
44 | 46 | 0.63376 | 0.40561 | 3.1928e-09 | 0 | 0 | 0 | 0 | 0 | 1 | -90 | 90 | 0.10498 | 0.026754 | -0.1049 | -0.026706
40 | 41 | 0.028564 | 0.018281 | 4.7967e-11 | 0 | 0 | 0 | 0 | 0 | 1 | -90 | 90 | 0.015503 | 0.0038855 | -0.015503 | -0.0038854
69 | 75 | 1.7293 | 1.1068 | 2.904e-09 | 0 | 0 | 0 | 0 | 0 | 1 | -90 | 90 | 0.008228 | 0.0020623 | -0.0082268 | -0.0020618
58 | 56 | 0.13801 | 0.088329 | 2.3176e-10 | 0 | 0 | 0 | 0 | 0 | 1 | -90 | 90 | 0.013953 | 0.0034977 | -0.013953 | -0.0034976
61 | 59 | 2.2437 | 1.4359 | 3.7677e-09 | 0 | 0 | 0 | 0 | 0 | 1 | -90 | 90 | 0.0054174 | 0.0013572 | -0.0054167 | -0.0013571
41 | 43 | 2.3963 | 1.5336 | 4.024e-09 | 0 | 0 | 0 | 0 | 0 | 1 | -90 | 90 | 0.009176 | 0.0022997 | -0.0091738 | -0.0022987
43 | 45 | 0.00055706 | 0.00035652 | 9.3546e-13 | 0 | 0 | 0 | 0 | 0 | 1 | -90 | 90 | 0.0069391 | 0.0017386 | -0.0069391 | -0.0017386
45 | 72 | 1.4269 | 0.9132 | 2.3961e-09 | 0 | 0 | 0 | 0 | 0 | 1 | -90 | 90 | 0.0049068 | 0.0012293 | -0.0049064 | -0.0012293
46 | 50 | 0.63811 | 0.40839 | 3.2147e-09 | 0 | 0 | 0 | 0 | 0 | 1 | -90 | 90 | 0.10277 | 0.026171 | -0.10269 | -0.026124
72 | 73 | 1.389 | 0.88895 | 2.3325e-09 | 0 | 0 | 0 | 0 | 0 | 1 | -90 | 90 | 0.0027295 | 0.00068388 | -0.0027293 | -0.00068404
72 | 74 | 1.2184 | 0.7798 | 2.0461e-09 | 0 | 0 | 0 | 0 | 0 | 1 | -90 | 90 | 0.0021769 | 0.00054542 | -0.0021769 | -0.00054558
53 | 54 | 0.045882 | 0.029365 | 7.7049e-11 | 0 | 0 | 0 | 0 | 0 | 1 | -90 | 90 | -0.0070489 | -0.0017664 | 0.0070489 | 0.0017665
53 | 55 | 0.96421 | 0.61709 | 1.6192e-09 | 0 | 0 | 0 | 0 | 0 | 1 | -90 | 90 | 0.0039248 | 0.00098347 | -0.0039246 | -0.00098352
54 | 56 | 2.4615 | 1.5754 | 4.1336e-09 | 0 | 0 | 0 | 0 | 0 | 1 | -90 | 90 | -0.010809 | -0.0027088 | 0.010812 | 0.0027104
55 | 57 | 0.77984 | 0.4991 | 1.3096e-09 | 0 | 0 | 0 | 0 | 0 | 1 | -90 | 90 | 0.0039246 | 0.00098352 | -0.0039245 | -0.00098357
59 | 60 | 3.2517 | 2.0811 | 5.4605e-09 | 0 | 0 | 0 | 0 | 0 | 1 | -90 | 90 | 0.0031599 | 0.00079156 | -0.0031596 | -0.00079187