## bus_data
BUS_I | BUS_TYPE | Pd | Qd | Gs | Bs | area | Vm | Va | baseKV | zone | Vmax | Vmin
1 | 1 | 0.022622 | 0.0056696 | 0 | 0 | 1 | 0.99354 | -0.12442 | 0.4 | 1 | 1.1 | 0.9
2 | 1 | 0 | 0 | 0 | 0 | 1 | 0.9944 | -0.10764 | 0.4 | 1 | 1.1 | 0.9
3 | 1 | 0 | 0 | 0 | 0 | 1 | 0.99349 | -0.12523 | 0.4 | 1 | 1.1 | 0.9
4 | 1 | 0 | 0 | 0 | 0 | 1 | 0.99531 | -0.090192 | 0.4 | 1 | 1.1 | 0.9
15 | 1 | 0 | 0 | 0 | 0 | 1 | 0.99304 | -0.13406 | 0.4 | 1 | 1.1 | 0.9
19 | 1 | 0.081135 | 0.020334 | 0 | 0 | 1 | 0.9959 | -0.078759 | 0.4 | 1 | 1.1 | 0.9
6 | 3 | 0 | 0 | 0 | 0 | 1 | 1 | 0 | 0.4 | 1 | 1.1 | 0.9
7 | 1 | 0 | 0 | 0 | 0 | 1 | 0.99619 | -0.073171 | 0.4 | 1 | 1.1 | 0.9
8 | 1 | 0 | 0 | 0 | 0 | 1 | 0.99153 | -0.16152 | 0.4 | 1 | 1.1 | 0.9
20 | 1 | 0.058081 | 0.014556 | 0 | 0 | 1 | 0.99835 | -0.031634 | 0.4 | 1 | 1.1 | 0.9
10 | 1 | 0 | 0 | 0 | 0 | 1 | 0.98336 | -0.31931 | 0.4 | 1 | 1.1 | 0.9
18 | 1 | 0.095843 | 0.024021 | 0 | 0 | 1 | 0.9888 | -0.21447 | 0.4 | 1 | 1.1 | 0.9
9 | 1 | 0 | 0 | 0 | 0 | 1 | 0.97864 | -0.41139 | 0.4 | 1 | 1.1 | 0.9
12 | 1 | 0 | 0 | 0 | 0 | 1 | 0.98152 | -0.3551 | 0.4 | 1 | 1.1 | 0.9
16 | 1 | 0 | 0 | 0 | 0 | 1 | 0.97644 | -0.45458 | 0.4 | 1 | 1.1 | 0.9
22 | 1 | 0.010849 | 0.0027191 | 0 | 0 | 1 | 0.97843 | -0.41547 | 0.4 | 1 | 1.1 | 0.9
17 | 1 | 0.062746 | 0.015726 | 0 | 0 | 1 | 0.98298 | -0.32667 | 0.4 | 1 | 1.1 | 0.9
23 | 1 | 0.0024475 | 0.00061341 | 0 | 0 | 1 | 0.99274 | -0.13987 | 0.4 | 1 | 1.1 | 0.9
21 | 1 | 0.03627 | 0.0090901 | 0 | 0 | 1 | 0.97635 | -0.45636 | 0.4 | 1 | 1.1 | 0.9

## generator_data
GEN_BUS | PG | QG | QMAX | QMIN | VG | MBASE | GEN_STATUS | PMAX | PMIN
6 | 0.37355 | 0.094992 | 10 | -10 | 1 | 100 | 1 | 10 | 0

## branch_data
F_BUS | T_BUS | BR_R | BR_X | BR_B | RATE_A | RATE_B | RATE_C | TAP | SHIFT | BR_STATUS | ANGMIN | ANGMAX | P_in | Q_in | P_out | Q_out
1 | 2 | 2.963 | 1.8963 | 4.9757e-09 | 0 | 0 | 0 | 0 | 0 | 1 | -90 | 90 | -0.025071 | -0.0062796 | 0.025092 | 0.0062919
1 | 3 | 1.4484 | 0.92696 | 2.4322e-09 | 0 | 0 | 0 | 0 | 0 | 1 | -90 | 90 | 0.0024493 | 0.00060995 | -0.0024493 | -0.00061013
2 | 4 | 3.086 | 1.975 | 5.1822e-09 | 0 | 0 | 0 | 0 | 0 | 1 | -90 | 90 | -0.025092 | -0.0062919 | 0.025112 | 0.0063048
3 | 15 | 15.9103 | 10.1826 | 2.6718e-08 | 0 | 0 | 0 | 0 | 0 | 1 | -90 | 90 | 0.0024493 | 0.00061013 | -0.0024482 | -0.00061211
4 | 19 | 2.025 | 1.296 | 3.4005e-09 | 0 | 0 | 0 | 0 | 0 | 1 | -90 | 90 | -0.025112 | -0.0063048 | 0.025126 | 0.0063132
15 | 23 | 10.4733 | 6.7029 | 1.7588e-08 | 0 | 0 | 0 | 0 | 0 | 1 | -90 | 90 | 0.0024482 | 0.00061211 | -0.0024475 | -0.00061341
19 | 7 | 0.23395 | 0.14973 | 3.9287e-10 | 0 | 0 | 0 | 0 | 0 | 1 | -90 | 90 | -0.10626 | -0.026648 | 0.10629 | 0.026666
6 | 7 | 3.0759 | 1.9686 | 5.1653e-09 | 0 | 0 | 0 | 0 | 0 | 1 | -90 | 90 | 0.10666 | 0.026903 | -0.10629 | -0.026666
6 | 8 | 3.4894 | 2.2332 | 1.1719e-08 | 0 | 0 | 0 | 0 | 0 | 1 | -90 | 90 | 0.20872 | 0.053477 | -0.2071 | -0.052441
6 | 20 | 2.4373 | 1.5599 | 4.0928e-09 | 0 | 0 | 0 | 0 | 0 | 1 | -90 | 90 | 0.058169 | 0.014612 | -0.058081 | -0.014556
8 | 10 | 6.2767 | 4.0171 | 1.054e-08 | 0 | 0 | 0 | 0 | 0 | 1 | -90 | 90 | 0.11101 | 0.028266 | -0.11018 | -0.027731
8 | 18 | 2.4281 | 1.554 | 4.0775e-09 | 0 | 0 | 0 | 0 | 0 | 1 | -90 | 90 | 0.096085 | 0.024175 | -0.095843 | -0.024021
10 | 17 | 0.29031 | 0.1858 | 4.875e-10 | 0 | 0 | 0 | 0 | 0 | 1 | -90 | 90 | 0.11018 | 0.027731 | -0.11014 | -0.027707
9 | 12 | 5.1436 | 3.2919 | 8.6375e-09 | 0 | 0 | 0 | 0 | 0 | 1 | -90 | 90 | -0.047199 | -0.011859 | 0.047326 | 0.01194
9 | 16 | 5.0998 | 3.2639 | 8.5639e-09 | 0 | 0 | 0 | 0 | 0 | 1 | -90 | 90 | 0.036347 | 0.0091393 | -0.036272 | -0.0090922
9 | 22 | 1.6138 | 1.0329 | 2.7101e-09 | 0 | 0 | 0 | 0 | 0 | 1 | -90 | 90 | 0.010851 | 0.0027203 | -0.010849 | -0.0027192
12 | 17 | 2.6088 | 1.6697 | 4.381e-09 | 0 | 0 | 0 | 0 | 0 | 1 | -90 | 90 | -0.047326 | -0.01194 | 0.04739 | 0.011981
16 | 21 | 0.20971 | 0.13421 | 3.5216e-10 | 0 | 0 | 0 | 0 | 0 | 1 | -90 | 90 | 0.036272 | 0.0090923 | -0.036269 | -0.0090903