## bus_data
BUS_I | BUS_TYPE | Pd | Qd | Gs | Bs | area | Vm | Va | baseKV | zone | Vmax | Vmin
1 | 1 | 0.0024424 | 0.00061212 | 0 | 0 | 1 | 0.98867 | -0.21808 | 0.4 | 1 | 1.1 | 0.9
2 | 1 | 0.0035557 | 0.00089115 | 0 | 0 | 1 | 0.98877 | -0.21614 | 0.4 | 1 | 1.1 | 0.9
3 | 1 | 0 | 0 | 0 | 0 | 1 | 0.98926 | -0.2066 | 0.4 | 1 | 1.1 | 0.9
4 | 1 | 0.0053378 | 0.0013378 | 0 | 0 | 1 | 0.9887 | -0.21746 | 0.4 | 1 | 1.1 | 0.9
6 | 1 | 0 | 0 | 0 | 0 | 1 | 0.99125 | -0.16804 | 0.4 | 1 | 1.1 | 0.9
21 | 1 | 0.0048417 | 0.0012135 | 0 | 0 | 1 | 0.98858 | -0.21985 | 0.4 | 1 | 1.1 | 0.9
5 | 1 | 0 | 0 | 0 | 0 | 1 | 0.99528 | -0.090225 | 0.4 | 1 | 1.1 | 0.9
8 | 1 | 0 | 0 | 0 | 0 | 1 | 0.99828 | -0.032868 | 0.4 | 1 | 1.1 | 0.9
7 | 1 | 0 | 0 | 0 | 0 | 1 | 0.9907 | -0.17868 | 0.4 | 1 | 1.1 | 0.9
22 | 1 | 0.0282 | 0.0070677 | 0 | 0 | 1 | 0.99038 | -0.18487 | 0.4 | 1 | 1.1 | 0.9
10 | 1 | 0.0022247 | 0.00055756 | 0 | 0 | 1 | 0.99061 | -0.18045 | 0.4 | 1 | 1.1 | 0.9
31 | 1 | 0.08734 | 0.02189 | 0 | 0 | 1 | 0.99334 | -0.12791 | 0.4 | 1 | 1.1 | 0.9
20 | 3 | 0.087327 | 0.021886 | 0 | 0 | 1 | 1 | 0 | 0.4 | 1 | 1.1 | 0.9
9 | 1 | 0 | 0 | 0 | 0 | 1 | 0.98806 | -0.2298 | 0.4 | 1 | 1.1 | 0.9
12 | 1 | 0 | 0 | 0 | 0 | 1 | 0.98729 | -0.24474 | 0.4 | 1 | 1.1 | 0.9
25 | 1 | 0.0078997 | 0.0019799 | 0 | 0 | 1 | 0.98819 | -0.22719 | 0.4 | 1 | 1.1 | 0.9
27 | 1 | 0.0079864 | 0.0020016 | 0 | 0 | 1 | 0.98703 | -0.2498 | 0.4 | 1 | 1.1 | 0.9
26 | 1 | 0.057899 | 0.014511 | 0 | 0 | 1 | 0.98838 | -0.22352 | 0.4 | 1 | 1.1 | 0.9
17 | 1 | 0 | 0 | 0 | 0 | 1 | 0.99116 | -0.16958 | 0.4 | 1 | 1.1 | 0.9
11 | 1 | 0.0072961 | 0.0018286 | 0 | 0 | 1 | 0.99051 | -0.18242 | 0.4 | 1 | 1.1 | 0.9
19 | 1 | 0.087346 | 0.021891 | 0 | 0 | 1 | 0.99437 | -0.10771 | 0.4 | 1 | 1.1 | 0.9
24 | 1 | 0.073704 | 0.018472 | 0 | 0 | 1 | 0.98867 | -0.21796 | 0.4 | 1 | 1.1 | 0.9
18 | 1 | 0 | 0 | 0 | 0 | 1 | 0.9869 | -0.2523 | 0.4 | 1 | 1.1 | 0.9
13 | 1 | 0.014598 | 0.0036587 | 0 | 0 | 1 | 0.98944 | -0.20303 | 0.4 | 1 | 1.1 | 0.9
14 | 1 | 0 | 0 | 0 | 0 | 1 | 0.99063 | -0.17992 | 0.4 | 1 | 1.1 | 0.9
15 | 1 | 0.01289 | 0.0032305 | 0 | 0 | 1 | 0.9915 | -0.16322 | 0.4 | 1 | 1.1 | 0.9
16 | 1 | 0 | 0 | 0 | 0 | 1 | 0.99297 | -0.13476 | 0.4 | 1 | 1.1 | 0.9
29 | 1 | 0.0018244 | 0.00045723 | 0 | 0 | 1 | 0.98687 | -0.2529 | 0.4 | 1 | 1.1 | 0.9

## generator_data
GEN_BUS | PG | QG | QMAX | QMIN | VG | MBASE | GEN_STATUS | PMAX | PMIN
20 | 0.49605 | 0.1256 | 10 | -10 | 1 | 100 | 1 | 10 | 0

## branch_data
F_BUS | T_BUS | BR_R | BR_X | BR_B | RATE_A | RATE_B | RATE_C | TAP | SHIFT | BR_STATUS | ANGMIN | ANGMAX | P_in | Q_in | P_out | Q_out
1 | 2 | 3.4808 | 2.2277 | 5.8451e-09 | 0 | 0 | 0 | 0 | 0 | 1 | -90 | 90 | -0.0024424 | -0.00061212 | 0.0024426 | 0.00061169
2 | 3 | 6.9688 | 4.46 | 1.1702e-08 | 0 | 0 | 0 | 0 | 0 | 1 | -90 | 90 | -0.0059983 | -0.0015028 | 0.006001 | 0.0015034
3 | 4 | 4.6762 | 2.9927 | 7.8525e-09 | 0 | 0 | 0 | 0 | 0 | 1 | -90 | 90 | 0.010185 | 0.0025538 | -0.01018 | -0.0025512
3 | 6 | 10.4705 | 6.7011 | 1.7583e-08 | 0 | 0 | 0 | 0 | 0 | 1 | -90 | 90 | -0.016186 | -0.0040573 | 0.016216 | 0.0040746
4 | 21 | 2.1632 | 1.3844 | 3.6325e-09 | 0 | 0 | 0 | 0 | 0 | 1 | -90 | 90 | 0.0048423 | 0.0012135 | -0.0048417 | -0.0012135
6 | 7 | 4.9184 | 3.1478 | 8.2594e-09 | 0 | 0 | 0 | 0 | 0 | 1 | -90 | 90 | 0.0095271 | 0.002389 | -0.0095222 | -0.0023868
6 | 22 | 2.6259 | 1.6805 | 4.4095e-09 | 0 | 0 | 0 | 0 | 0 | 1 | -90 | 90 | 0.028223 | 0.0070817 | -0.0282 | -0.0070677
6 | 5 | 6.3826 | 4.0849 | 1.0718e-08 | 0 | 0 | 0 | 0 | 0 | 1 | -90 | 90 | -0.053966 | -0.013545 | 0.054167 | 0.013673
5 | 8 | 4.7375 | 3.032 | 7.9556e-09 | 0 | 0 | 0 | 0 | 0 | 1 | -90 | 90 | -0.054167 | -0.013673 | 0.054317 | 0.013768
8 | 31 | 4.837 | 3.0956 | 8.1225e-09 | 0 | 0 | 0 | 0 | 0 | 1 | -90 | 90 | 0.087738 | 0.022143 | -0.08734 | -0.02189
8 | 20 | 1.0412 | 0.66634 | 3.4968e-09 | 0 | 0 | 0 | 0 | 0 | 1 | -90 | 90 | -0.14205 | -0.035911 | 0.14228 | 0.036054
7 | 10 | 0.81716 | 0.52298 | 1.3722e-09 | 0 | 0 | 0 | 0 | 0 | 1 | -90 | 90 | 0.0095222 | 0.0023868 | -0.0095214 | -0.0023864
10 | 11 | 1.1894 | 0.76118 | 1.9972e-09 | 0 | 0 | 0 | 0 | 0 | 1 | -90 | 90 | 0.0072967 | 0.0018288 | -0.0072961 | -0.0018286
20 | 19 | 1.8173 | 1.163 | 6.1033e-09 | 0 | 0 | 0 | 0 | 0 | 1 | -90 | 90 | 0.26644 | 0.067663 | -0.26507 | -0.066785
9 | 12 | 6.6559 | 4.2598 | 1.1177e-08 | 0 | 0 | 0 | 0 | 0 | 1 | -90 | 90 | 0.0098203 | 0.0024623 | -0.0098134 | -0.0024589
9 | 25 | 1.164 | 0.74499 | 1.9547e-09 | 0 | 0 | 0 | 0 | 0 | 1 | -90 | 90 | -0.0098203 | -0.0024623 | 0.0098216 | 0.0024629
12 | 27 | 2.251 | 1.4406 | 3.78e-09 | 0 | 0 | 0 | 0 | 0 | 1 | -90 | 90 | 0.0098134 | 0.0024589 | -0.009811 | -0.0024578
25 | 24 | 2.2801 | 1.4593 | 3.829e-09 | 0 | 0 | 0 | 0 | 0 | 1 | -90 | 90 | -0.017721 | -0.0044428 | 0.017729 | 0.0044474
27 | 18 | 5.9812 | 3.828 | 1.0044e-08 | 0 | 0 | 0 | 0 | 0 | 1 | -90 | 90 | 0.0018246 | 0.00045619 | -0.0018244 | -0.00045703
26 | 17 | 4.0909 | 2.6181 | 6.8696e-09 | 0 | 0 | 0 | 0 | 0 | 1 | -90 | 90 | -0.057899 | -0.014511 | 0.058048 | 0.014606
17 | 24 | 2.3245 | 1.4877 | 3.9035e-09 | 0 | 0 | 0 | 0 | 0 | 1 | -90 | 90 | 0.091644 | 0.023054 | -0.091433 | -0.022919
17 | 16 | 1.0285 | 0.65827 | 3.4544e-09 | 0 | 0 | 0 | 0 | 0 | 1 | -90 | 90 | -0.14969 | -0.03766 | 0.14994 | 0.037819
19 | 16 | 0.67723 | 0.43343 | 2.2745e-09 | 0 | 0 | 0 | 0 | 0 | 1 | -90 | 90 | 0.17773 | 0.044894 | -0.1775 | -0.044747
18 | 29 | 1.43 | 0.91518 | 2.4013e-09 | 0 | 0 | 0 | 0 | 0 | 1 | -90 | 90 | 0.0018244 | 0.00045703 | -0.0018244 | -0.00045723
13 | 14 | 6.9541 | 4.4506 | 1.1678e-08 | 0 | 0 | 0 | 0 | 0 | 1 | -90 | 90 | -0.014598 | -0.0036587 | 0.014614 | 0.0036679
14 | 15 | 5.0363 | 3.2233 | 8.4574e-09 | 0 | 0 | 0 | 0 | 0 | 1 | -90 | 90 | -0.014614 | -0.0036678 | 0.014626 | 0.0036745
15 | 16 | 4.5669 | 2.9228 | 7.669e-09 | 0 | 0 | 0 | 0 | 0 | 1 | -90 | 90 | -0.027516 | -0.006905 | 0.027553 | 0.0069281