## bus_data
BUS_I | BUS_TYPE | Pd | Qd | Gs | Bs | area | Vm | Va | baseKV | zone | Vmax | Vmin
1 | 1 | 0.006288 | 0.0015759 | 0 | 0 | 1 | 0.99216 | -0.15044 | 0.4 | 1 | 1.1 | 0.9
2 | 1 | 0 | 0 | 0 | 0 | 1 | 0.99243 | -0.14521 | 0.4 | 1 | 1.1 | 0.9
4 | 1 | 0.020929 | 0.0052453 | 0 | 0 | 1 | 0.9926 | -0.14198 | 0.4 | 1 | 1.1 | 0.9
9 | 1 | 0.0086229 | 0.0021611 | 0 | 0 | 1 | 0.99272 | -0.13961 | 0.4 | 1 | 1.1 | 0.9
5 | 1 | 0 | 0 | 0 | 0 | 1 | 0.99147 | -0.16378 | 0.4 | 1 | 1.1 | 0.9
27 | 1 | 0.0097288 | 0.0024383 | 0 | 0 | 1 | 0.98962 | -0.19962 | 0.4 | 1 | 1.1 | 0.9
34 | 1 | 0.02351 | 0.0058921 | 0 | 0 | 1 | 0.99209 | -0.1518 | 0.4 | 1 | 1.1 | 0.9
7 | 1 | 0 | 0 | 0 | 0 | 1 | 0.98913 | -0.20906 | 0.4 | 1 | 1.1 | 0.9
26 | 1 | 0.0067987 | 0.0017039 | 0 | 0 | 1 | 0.98915 | -0.20878 | 0.4 | 1 | 1.1 | 0.9
28 | 1 | 0.0058598 | 0.0014686 | 0 | 0 | 1 | 0.98908 | -0.21007 | 0.4 | 1 | 1.1 | 0.9
8 | 1 | 0 | 0 | 0 | 0 | 1 | 0.98965 | -0.19863 | 0.4 | 1 | 1.1 | 0.9
14 | 1 | 0.021851 | 0.0054763 | 0 | 0 | 1 | 0.98623 | -0.26503 | 0.4 | 1 | 1.1 | 0.9
11 | 1 | 0.0058736 | 0.0014721 | 0 | 0 | 1 | 0.99105 | -0.17153 | 0.4 | 1 | 1.1 | 0.9
10 | 1 | 0.033759 | 0.0084607 | 0 | 0 | 1 | 0.99292 | -0.13574 | 0.4 | 1 | 1.1 | 0.9
25 | 1 | 0.021176 | 0.0053073 | 0 | 0 | 1 | 0.98955 | -0.20096 | 0.4 | 1 | 1.1 | 0.9
18 | 1 | 0.00639 | 0.0016015 | 0 | 0 | 1 | 0.9927 | -0.13998 | 0.4 | 1 | 1.1 | 0.9
29 | 1 | 0 | 0 | 0 | 0 | 1 | 0.99589 | -0.078786 | 0.4 | 1 | 1.1 | 0.9
30 | 1 | 0 | 0 | 0 | 0 | 1 | 0.99405 | -0.11425 | 0.4 | 1 | 1.1 | 0.9
22 | 1 | 0.010419 | 0.0026113 | 0 | 0 | 1 | 0.99702 | -0.057 | 0.4 | 1 | 1.1 | 0.9
33 | 1 | 0.04241 | 0.010629 | 0 | 0 | 1 | 0.99326 | -0.12952 | 0.4 | 1 | 1.1 | 0.9
15 | 1 | 0 | 0 | 0 | 0 | 1 | 0.99245 | -0.14511 | 0.4 | 1 | 1.1 | 0.9
24 | 1 | 0.026801 | 0.006717 | 0 | 0 | 1 | 0.98615 | -0.26671 | 0.4 | 1 | 1.1 | 0.9
32 | 1 | 0.02981 | 0.0074711 | 0 | 0 | 1 | 0.9912 | -0.16941 | 0.4 | 1 | 1.1 | 0.9
12 | 1 | 0.027053 | 0.0067801 | 0 | 0 | 1 | 0.99253 | -0.14316 | 0.4 | 1 | 1.1 | 0.9
13 | 1 | 0 | 0 | 0 | 0 | 1 | 0.99437 | -0.10763 | 0.4 | 1 | 1.1 | 0.9
17 | 1 | 0.014919 | 0.0037391 | 0 | 0 | 1 | 0.9987 | -0.024684 | 0.4 | 1 | 1.1 | 0.9
19 | 3 | 0.01615 | 0.0040476 | 0 | 0 | 1 | 1 | 0 | 0.4 | 1 | 1.1 | 0.9
23 | 1 | 0.023743 | 0.0059506 | 0 | 0 | 1 | 0.9859 | -0.27161 | 0.4 | 1 | 1.1 | 0.9
20 | 1 | 0.011052 | 0.00277 | 0 | 0 | 1 | 0.99875 | -0.023937 | 0.4 | 1 | 1.1 | 0.9
21 | 1 | 0.024001 | 0.0060151 | 0 | 0 | 1 | 0.99844 | -0.029928 | 0.4 | 1 | 1.1 | 0.9

## generator_data
GEN_BUS | PG | QG | QMAX | QMIN | VG | MBASE | GEN_STATUS | PMAX | PMIN
19 | 0.40002 | 0.10137 | 10 | -10 | 1 | 100 | 1 | 10 | 0

## branch_data
F_BUS | T_BUS | BR_R | BR_X | BR_B | RATE_A | RATE_B | RATE_C | TAP | SHIFT | BR_STATUS | ANGMIN | ANGMAX | P_in | Q_in | P_out | Q_out
1 | 2 | 3.6718 | 2.3499 | 6.1659e-09 | 0 | 0 | 0 | 0 | 0 | 1 | -90 | 90 | -0.006288 | -0.0015759 | 0.0062896 | 0.0015763
2 | 4 | 2.265 | 1.4496 | 3.8035e-09 | 0 | 0 | 0 | 0 | 0 | 1 | -90 | 90 | -0.0062896 | -0.0015763 | 0.0062905 | 0.0015766
4 | 9 | 0.38571 | 0.24685 | 6.4771e-10 | 0 | 0 | 0 | 0 | 0 | 1 | -90 | 90 | -0.027219 | -0.0068218 | 0.027223 | 0.0068238
9 | 10 | 0.47636 | 0.30487 | 7.9994e-10 | 0 | 0 | 0 | 0 | 0 | 1 | -90 | 90 | -0.035845 | -0.0089849 | 0.035852 | 0.008989
5 | 27 | 3.6182 | 2.3157 | 6.076e-09 | 0 | 0 | 0 | 0 | 0 | 1 | -90 | 90 | 0.043645 | 0.010969 | -0.043571 | -0.010922
5 | 34 | 1.2125 | 0.77602 | 2.0362e-09 | 0 | 0 | 0 | 0 | 0 | 1 | -90 | 90 | -0.043645 | -0.010969 | 0.04367 | 0.010985
27 | 25 | 0.17356 | 0.11108 | 2.9145e-10 | 0 | 0 | 0 | 0 | 0 | 1 | -90 | 90 | 0.033842 | 0.0084838 | -0.03384 | -0.0084825
34 | 18 | 0.77766 | 0.49771 | 1.3059e-09 | 0 | 0 | 0 | 0 | 0 | 1 | -90 | 90 | -0.06718 | -0.016877 | 0.067218 | 0.016901
7 | 26 | 0.208 | 0.13312 | 3.493e-10 | 0 | 0 | 0 | 0 | 0 | 1 | -90 | 90 | -0.0058601 | -0.0014687 | 0.0058602 | 0.0014687
7 | 28 | 0.75731 | 0.48468 | 1.2717e-09 | 0 | 0 | 0 | 0 | 0 | 1 | -90 | 90 | 0.0058601 | 0.0014687 | -0.0058598 | -0.0014686
26 | 25 | 2.711 | 1.735 | 4.5524e-09 | 0 | 0 | 0 | 0 | 0 | 1 | -90 | 90 | -0.012659 | -0.0031726 | 0.012664 | 0.0031752
8 | 14 | 4.013 | 2.5683 | 6.7389e-09 | 0 | 0 | 0 | 0 | 0 | 1 | -90 | 90 | 0.072634 | 0.018296 | -0.072404 | -0.01815
8 | 11 | 1.6455 | 1.0531 | 2.7633e-09 | 0 | 0 | 0 | 0 | 0 | 1 | -90 | 90 | -0.072634 | -0.018296 | 0.072729 | 0.018356
14 | 24 | 0.1451 | 0.092865 | 2.4367e-10 | 0 | 0 | 0 | 0 | 0 | 1 | -90 | 90 | 0.050554 | 0.012674 | -0.05055 | -0.012671
11 | 12 | 1.5979 | 1.0226 | 2.6832e-09 | 0 | 0 | 0 | 0 | 0 | 1 | -90 | 90 | -0.078602 | -0.019828 | 0.078709 | 0.019897
10 | 13 | 1.7877 | 1.1441 | 3.002e-09 | 0 | 0 | 0 | 0 | 0 | 1 | -90 | 90 | -0.069611 | -0.01745 | 0.069704 | 0.017509
18 | 13 | 1.9487 | 1.2471 | 3.2723e-09 | 0 | 0 | 0 | 0 | 0 | 1 | -90 | 90 | -0.073608 | -0.018503 | 0.073722 | 0.018575
29 | 30 | 2.1787 | 1.3944 | 3.6587e-09 | 0 | 0 | 0 | 0 | 0 | 1 | -90 | 90 | 0.072451 | 0.018246 | -0.072329 | -0.018168
29 | 22 | 1.3425 | 0.85923 | 2.2545e-09 | 0 | 0 | 0 | 0 | 0 | 1 | -90 | 90 | -0.072451 | -0.018246 | 0.072527 | 0.018295
30 | 33 | 1.5935 | 1.0199 | 2.676e-09 | 0 | 0 | 0 | 0 | 0 | 1 | -90 | 90 | 0.04244 | 0.010648 | -0.04241 | -0.010629
30 | 15 | 4.5772 | 2.9294 | 7.6863e-09 | 0 | 0 | 0 | 0 | 0 | 1 | -90 | 90 | 0.029888 | 0.00752 | -0.029844 | -0.0074926
22 | 21 | 1.4616 | 0.93544 | 2.4545e-09 | 0 | 0 | 0 | 0 | 0 | 1 | -90 | 90 | -0.082946 | -0.020906 | 0.083054 | 0.020974
15 | 32 | 3.5945 | 2.3005 | 6.0361e-09 | 0 | 0 | 0 | 0 | 0 | 1 | -90 | 90 | 0.029844 | 0.0074926 | -0.02981 | -0.0074711
24 | 23 | 0.89898 | 0.57535 | 1.5096e-09 | 0 | 0 | 0 | 0 | 0 | 1 | -90 | 90 | 0.023749 | 0.005954 | -0.023743 | -0.0059506
12 | 13 | 1.4925 | 0.9552 | 2.5063e-09 | 0 | 0 | 0 | 0 | 0 | 1 | -90 | 90 | -0.10576 | -0.026677 | 0.10594 | 0.026792
13 | 17 | 1.4864 | 0.95129 | 4.9921e-09 | 0 | 0 | 0 | 0 | 0 | 1 | -90 | 90 | -0.24937 | -0.062876 | 0.25036 | 0.063512
17 | 19 | 0.41964 | 0.26857 | 1.4094e-09 | 0 | 0 | 0 | 0 | 0 | 1 | -90 | 90 | -0.26528 | -0.067251 | 0.2656 | 0.067453
19 | 20 | 0.91045 | 0.58269 | 1.5289e-09 | 0 | 0 | 0 | 0 | 0 | 1 | -90 | 90 | 0.11827 | 0.029866 | -0.11814 | -0.029779
20 | 21 | 0.2511 | 0.1607 | 4.2166e-10 | 0 | 0 | 0 | 0 | 0 | 1 | -90 | 90 | 0.10709 | 0.027009 | -0.10705 | -0.02699