## bus_data
BUS_I | BUS_TYPE | Pd | Qd | Gs | Bs | area | Vm | Va | baseKV | zone | Vmax | Vmin
1 | 1 | 0.0099871 | 0.002503 | 0 | 0 | 1 | 0.98571 | -0.27506 | 0.4 | 1 | 1.1 | 0.9
2 | 1 | 0.028721 | 0.0071982 | 0 | 0 | 1 | 0.98642 | -0.26124 | 0.4 | 1 | 1.1 | 0.9
3 | 1 | 0.0059817 | 0.0014992 | 0 | 0 | 1 | 0.98569 | -0.27548 | 0.4 | 1 | 1.1 | 0.9
4 | 1 | 0.014226 | 0.0035654 | 0 | 0 | 1 | 0.98884 | -0.21418 | 0.4 | 1 | 1.1 | 0.9
46 | 1 | 0.016869 | 0.0042277 | 0 | 0 | 1 | 0.98543 | -0.28066 | 0.4 | 1 | 1.1 | 0.9
5 | 1 | 0.0046846 | 0.0011741 | 0 | 0 | 1 | 0.98552 | -0.27876 | 0.4 | 1 | 1.1 | 0.9
6 | 1 | 0 | 0 | 0 | 0 | 1 | 0.99149 | -0.16302 | 0.4 | 1 | 1.1 | 0.9
40 | 1 | 0.0020092 | 0.00050355 | 0 | 0 | 1 | 0.98551 | -0.27895 | 0.4 | 1 | 1.1 | 0.9
12 | 1 | 0.019109 | 0.0047891 | 0 | 0 | 1 | 0.99349 | -0.12449 | 0.4 | 1 | 1.1 | 0.9
8 | 1 | 0 | 0 | 0 | 0 | 1 | 0.99106 | -0.17137 | 0.4 | 1 | 1.1 | 0.9
23 | 1 | 0 | 0 | 0 | 0 | 1 | 0.99673 | -0.062424 | 0.4 | 1 | 1.1 | 0.9
10 | 1 | 0 | 0 | 0 | 0 | 1 | 0.98936 | -0.20435 | 0.4 | 1 | 1.1 | 0.9
7 | 1 | 0.029704 | 0.0074445 | 0 | 0 | 1 | 0.99008 | -0.19039 | 0.4 | 1 | 1.1 | 0.9
29 | 1 | 0.0076069 | 0.0019065 | 0 | 0 | 1 | 0.9888 | -0.21524 | 0.4 | 1 | 1.1 | 0.9
27 | 1 | 0.0045327 | 0.001136 | 0 | 0 | 1 | 0.98913 | -0.20885 | 0.4 | 1 | 1.1 | 0.9
30 | 1 | 0 | 0 | 0 | 0 | 1 | 0.98865 | -0.21821 | 0.4 | 1 | 1.1 | 0.9
28 | 1 | 0.0049919 | 0.0012511 | 0 | 0 | 1 | 0.98906 | -0.21009 | 0.4 | 1 | 1.1 | 0.9
24 | 1 | 0 | 0 | 0 | 0 | 1 | 0.99467 | -0.10191 | 0.4 | 1 | 1.1 | 0.9
25 | 3 | 0.010014 | 0.0025099 | 0 | 0 | 1 | 1 | 0 | 0.4 | 1 | 1.1 | 0.9
13 | 1 | 0.0022146 | 0.00055504 | 0 | 0 | 1 | 0.98815 | -0.22787 | 0.4 | 1 | 1.1 | 0.9
15 | 1 | 0 | 0 | 0 | 0 | 1 | 0.98822 | -0.22652 | 0.4 | 1 | 1.1 | 0.9
16 | 1 | 0 | 0 | 0 | 0 | 1 | 0.98832 | -0.22454 | 0.4 | 1 | 1.1 | 0.9
31 | 1 | 0.0096932 | 0.0024293 | 0 | 0 | 1 | 0.98845 | -0.22209 | 0.4 | 1 | 1.1 | 0.9
45 | 1 | 0.0018229 | 0.00045686 | 0 | 0 | 1 | 0.98828 | -0.22532 | 0.4 | 1 | 1.1 | 0.9
17 | 1 | 0.0066035 | 0.001655 | 0 | 0 | 1 | 0.99093 | -0.17401 | 0.4 | 1 | 1.1 | 0.9
18 | 1 | 0.0058631 | 0.0014694 | 0 | 0 | 1 | 0.99151 | -0.16287 | 0.4 | 1 | 1.1 | 0.9
19 | 1 | 0 | 0 | 0 | 0 | 1 | 0.99058 | -0.18081 | 0.4 | 1 | 1.1 | 0.9
20 | 1 | 0.0060891 | 0.0015261 | 0 | 0 | 1 | 0.99197 | -0.15397 | 0.4 | 1 | 1.1 | 0.9
21 | 1 | 0.0036878 | 0.00092426 | 0 | 0 | 1 | 0.98879 | -0.21546 | 0.4 | 1 | 1.1 | 0.9
22 | 1 | 0.010552 | 0.0026446 | 0 | 0 | 1 | 0.99347 | -0.125 | 0.4 | 1 | 1.1 | 0.9
36 | 1 | 0 | 0 | 0 | 0 | 1 | 0.98806 | -0.22977 | 0.4 | 1 | 1.1 | 0.9
26 | 1 | 0.0094051 | 0.0023571 | 0 | 0 | 1 | 0.99357 | -0.1232 | 0.4 | 1 | 1.1 | 0.9
34 | 1 | 0.010645 | 0.0026679 | 0 | 0 | 1 | 0.98759 | -0.23895 | 0.4 | 1 | 1.1 | 0.9
32 | 1 | 0.0045324 | 0.0011359 | 0 | 0 | 1 | 0.99369 | -0.12086 | 0.4 | 1 | 1.1 | 0.9
38 | 1 | 0.0071672 | 0.0017963 | 0 | 0 | 1 | 0.99288 | -0.13649 | 0.4 | 1 | 1.1 | 0.9
39 | 1 | 0.0052669 | 0.00132 | 0 | 0 | 1 | 0.99283 | -0.13746 | 0.4 | 1 | 1.1 | 0.9
33 | 1 | 0.003676 | 0.00092129 | 0 | 0 | 1 | 0.9871 | -0.24843 | 0.4 | 1 | 1.1 | 0.9
35 | 1 | 0.0052238 | 0.0013092 | 0 | 0 | 1 | 0.98681 | -0.25413 | 0.4 | 1 | 1.1 | 0.9
37 | 1 | 0.0051687 | 0.0012954 | 0 | 0 | 1 | 0.98669 | -0.25631 | 0.4 | 1 | 1.1 | 0.9
41 | 1 | 0 | 0 | 0 | 0 | 1 | 0.99225 | -0.14869 | 0.4 | 1 | 1.1 | 0.9
44 | 1 | 0.0072431 | 0.0018153 | 0 | 0 | 1 | 0.99216 | -0.15053 | 0.4 | 1 | 1.1 | 0.9
42 | 1 | 0.0057547 | 0.0014423 | 0 | 0 | 1 | 0.99221 | -0.1494 | 0.4 | 1 | 1.1 | 0.9
43 | 1 | 0.013012 | 0.0032612 | 0 | 0 | 1 | 0.992 | -0.15363 | 0.4 | 1 | 1.1 | 0.9

## generator_data
GEN_BUS | PG | QG | QMAX | QMIN | VG | MBASE | GEN_STATUS | PMAX | PMIN
25 | 0.2847 | 0.072369 | 10 | -10 | 1 | 100 | 1 | 10 | 0

## branch_data
F_BUS | T_BUS | BR_R | BR_X | BR_B | RATE_A | RATE_B | RATE_C | TAP | SHIFT | BR_STATUS | ANGMIN | ANGMAX | P_in | Q_in | P_out | Q_out
1 | 2 | 2.6573 | 1.7006 | 4.4623e-09 | 0 | 0 | 0 | 0 | 0 | 1 | -90 | 90 | -0.022664 | -0.0056802 | 0.022679 | 0.0056893
1 | 3 | 0.14488 | 0.092721 | 2.4329e-10 | 0 | 0 | 0 | 0 | 0 | 1 | -90 | 90 | 0.012677 | 0.0031772 | -0.012677 | -0.0031771
2 | 4 | 3.0142 | 1.9291 | 5.0617e-09 | 0 | 0 | 0 | 0 | 0 | 1 | -90 | 90 | -0.068284 | -0.017124 | 0.068438 | 0.017222
2 | 46 | 5.0153 | 3.2098 | 8.422e-09 | 0 | 0 | 0 | 0 | 0 | 1 | -90 | 90 | 0.016884 | 0.0042369 | -0.016869 | -0.0042278
3 | 5 | 2.1329 | 1.3651 | 3.5818e-09 | 0 | 0 | 0 | 0 | 0 | 1 | -90 | 90 | 0.0066948 | 0.0016779 | -0.0066938 | -0.0016776
4 | 6 | 2.7257 | 1.7444 | 4.5771e-09 | 0 | 0 | 0 | 0 | 0 | 1 | -90 | 90 | -0.082664 | -0.020788 | 0.082866 | 0.020917
5 | 40 | 0.40403 | 0.25858 | 6.7848e-10 | 0 | 0 | 0 | 0 | 0 | 1 | -90 | 90 | 0.0020092 | 0.0005035 | -0.0020092 | -0.00050355
6 | 12 | 1.1893 | 0.76115 | 3.9943e-09 | 0 | 0 | 0 | 0 | 0 | 1 | -90 | 90 | -0.14355 | -0.036167 | 0.14382 | 0.036337
6 | 8 | 0.60656 | 0.3882 | 1.0186e-09 | 0 | 0 | 0 | 0 | 0 | 1 | -90 | 90 | 0.060685 | 0.015251 | -0.06066 | -0.015235
12 | 23 | 1.6987 | 1.0872 | 5.7051e-09 | 0 | 0 | 0 | 0 | 0 | 1 | -90 | 90 | -0.16293 | -0.041126 | 0.16341 | 0.041436
8 | 10 | 4.6958 | 3.0053 | 7.8855e-09 | 0 | 0 | 0 | 0 | 0 | 1 | -90 | 90 | 0.03093 | 0.0077741 | -0.030881 | -0.0077438
8 | 7 | 2.8167 | 1.8027 | 4.73e-09 | 0 | 0 | 0 | 0 | 0 | 1 | -90 | 90 | 0.029731 | 0.0074613 | -0.029704 | -0.0074445
23 | 24 | 1.5966 | 1.0218 | 2.6811e-09 | 0 | 0 | 0 | 0 | 0 | 1 | -90 | 90 | 0.11045 | 0.027896 | -0.11025 | -0.027763
23 | 25 | 1.025 | 0.65602 | 3.4426e-09 | 0 | 0 | 0 | 0 | 0 | 1 | -90 | 90 | -0.27387 | -0.069333 | 0.27469 | 0.069859
10 | 29 | 2.2382 | 1.4325 | 3.7586e-09 | 0 | 0 | 0 | 0 | 0 | 1 | -90 | 90 | 0.021354 | 0.0053557 | -0.021343 | -0.005349
10 | 27 | 2.0701 | 1.3249 | 3.4763e-09 | 0 | 0 | 0 | 0 | 0 | 1 | -90 | 90 | 0.0095269 | 0.0023881 | -0.0095249 | -0.0023871
29 | 30 | 0.94598 | 0.60543 | 1.5886e-09 | 0 | 0 | 0 | 0 | 0 | 1 | -90 | 90 | 0.013736 | 0.0034425 | -0.013734 | -0.0034414
27 | 28 | 1.0903 | 0.6978 | 1.8309e-09 | 0 | 0 | 0 | 0 | 0 | 1 | -90 | 90 | 0.0049922 | 0.0012511 | -0.0049919 | -0.0012511
30 | 31 | 1.2381 | 0.7924 | 2.0791e-09 | 0 | 0 | 0 | 0 | 0 | 1 | -90 | 90 | 0.013734 | 0.0034414 | -0.013732 | -0.00344
24 | 32 | 1.9529 | 1.2499 | 3.2795e-09 | 0 | 0 | 0 | 0 | 0 | 1 | -90 | 90 | 0.043064 | 0.010825 | -0.043025 | -0.010801
24 | 26 | 1.4095 | 0.90207 | 2.3669e-09 | 0 | 0 | 0 | 0 | 0 | 1 | -90 | 90 | 0.067183 | 0.016938 | -0.067114 | -0.016895
13 | 15 | 2.6748 | 1.7118 | 4.4916e-09 | 0 | 0 | 0 | 0 | 0 | 1 | -90 | 90 | -0.0022146 | -0.00055504 | 0.0022148 | 0.0005547
15 | 16 | 3.9091 | 2.5018 | 6.5645e-09 | 0 | 0 | 0 | 0 | 0 | 1 | -90 | 90 | -0.0022148 | -0.0005547 | 0.002215 | 0.00055419
16 | 31 | 2.6484 | 1.695 | 4.4474e-09 | 0 | 0 | 0 | 0 | 0 | 1 | -90 | 90 | -0.004038 | -0.0010108 | 0.0040384 | 0.0010107
16 | 45 | 1.8868 | 1.2076 | 3.1685e-09 | 0 | 0 | 0 | 0 | 0 | 1 | -90 | 90 | 0.001823 | 0.0004566 | -0.0018229 | -0.00045686
17 | 18 | 1.4015 | 0.89699 | 2.3536e-09 | 0 | 0 | 0 | 0 | 0 | 1 | -90 | 90 | -0.035099 | -0.0088302 | 0.035117 | 0.0088419
17 | 19 | 1.0534 | 0.67418 | 1.7689e-09 | 0 | 0 | 0 | 0 | 0 | 1 | -90 | 90 | 0.028495 | 0.0071752 | -0.028486 | -0.0071694
18 | 20 | 0.95995 | 0.61437 | 1.612e-09 | 0 | 0 | 0 | 0 | 0 | 1 | -90 | 90 | -0.04098 | -0.010311 | 0.040998 | 0.010322
19 | 21 | 5.3543 | 3.4268 | 8.9913e-09 | 0 | 0 | 0 | 0 | 0 | 1 | -90 | 90 | 0.028486 | 0.0071694 | -0.028439 | -0.0071402
20 | 22 | 2.7246 | 1.7438 | 4.5754e-09 | 0 | 0 | 0 | 0 | 0 | 1 | -90 | 90 | -0.047087 | -0.011848 | 0.047152 | 0.01189
21 | 36 | 2.537 | 1.6237 | 4.2603e-09 | 0 | 0 | 0 | 0 | 0 | 1 | -90 | 90 | 0.024751 | 0.0062159 | -0.024734 | -0.0062055
22 | 26 | 0.13798 | 0.088309 | 2.3171e-10 | 0 | 0 | 0 | 0 | 0 | 1 | -90 | 90 | -0.057704 | -0.014534 | 0.057709 | 0.014537
36 | 34 | 1.6233 | 1.0389 | 2.7259e-09 | 0 | 0 | 0 | 0 | 0 | 1 | -90 | 90 | 0.024734 | 0.0062055 | -0.024723 | -0.0061989
34 | 33 | 2.9436 | 1.8839 | 4.9431e-09 | 0 | 0 | 0 | 0 | 0 | 1 | -90 | 90 | 0.014078 | 0.003531 | -0.014072 | -0.0035274
32 | 38 | 1.7979 | 1.1507 | 3.0192e-09 | 0 | 0 | 0 | 0 | 0 | 1 | -90 | 90 | 0.038492 | 0.0096647 | -0.038464 | -0.0096466
38 | 39 | 0.13784 | 0.088215 | 2.3146e-10 | 0 | 0 | 0 | 0 | 0 | 1 | -90 | 90 | 0.031297 | 0.0078504 | -0.031295 | -0.0078495
39 | 41 | 1.9056 | 1.2196 | 3.2001e-09 | 0 | 0 | 0 | 0 | 0 | 1 | -90 | 90 | 0.026028 | 0.0065295 | -0.026014 | -0.0065209
33 | 35 | 2.3943 | 1.5323 | 4.0206e-09 | 0 | 0 | 0 | 0 | 0 | 1 | -90 | 90 | 0.010396 | 0.0026061 | -0.010393 | -0.0026047
35 | 37 | 1.84 | 1.1776 | 3.0898e-09 | 0 | 0 | 0 | 0 | 0 | 1 | -90 | 90 | 0.0051692 | 0.0012954 | -0.0051687 | -0.0012954
41 | 44 | 1.1225 | 0.7184 | 1.885e-09 | 0 | 0 | 0 | 0 | 0 | 1 | -90 | 90 | 0.0072438 | 0.0018155 | -0.0072431 | -0.0018153
41 | 42 | 0.16712 | 0.10696 | 2.8064e-10 | 0 | 0 | 0 | 0 | 0 | 1 | -90 | 90 | 0.01877 | 0.0047053 | -0.01877 | -0.004705
42 | 43 | 1.435 | 0.9184 | 2.4097e-09 | 0 | 0 | 0 | 0 | 0 | 1 | -90 | 90 | 0.013015 | 0.0032627 | -0.013012 | -0.0032612