## bus_data
BUS_I | BUS_TYPE | Pd | Qd | Gs | Bs | area | Vm | Va | baseKV | zone | Vmax | Vmin
1 | 1 | 0.013597 | 0.0034076 | 0 | 0 | 1 | 0.9989 | -0.020963 | 0.4 | 1 | 1.1 | 0.9
2 | 1 | 0.0054115 | 0.0013562 | 0 | 0 | 1 | 0.99813 | -0.035493 | 0.4 | 1 | 1.1 | 0.9
3 | 3 | 0.037455 | 0.0093871 | 0 | 0 | 1 | 1 | 0 | 0.4 | 1 | 1.1 | 0.9
4 | 1 | 0.0052142 | 0.0013068 | 0 | 0 | 1 | 0.99684 | -0.059983 | 0.4 | 1 | 1.1 | 0.9
5 | 1 | 0.0074429 | 0.0018654 | 0 | 0 | 1 | 0.99577 | -0.080396 | 0.4 | 1 | 1.1 | 0.9
6 | 1 | 0 | 0 | 0 | 0 | 1 | 0.99472 | -0.1006 | 0.4 | 1 | 1.1 | 0.9
15 | 1 | 0.0077869 | 0.0019516 | 0 | 0 | 1 | 0.99262 | -0.14075 | 0.4 | 1 | 1.1 | 0.9
20 | 1 | 0 | 0 | 0 | 0 | 1 | 0.98954 | -0.20001 | 0.4 | 1 | 1.1 | 0.9
14 | 1 | 0 | 0 | 0 | 0 | 1 | 0.99026 | -0.1863 | 0.4 | 1 | 1.1 | 0.9
22 | 1 | 0 | 0 | 0 | 0 | 1 | 0.98407 | -0.30613 | 0.4 | 1 | 1.1 | 0.9
24 | 1 | 0.025819 | 0.0064708 | 0 | 0 | 1 | 0.98247 | -0.3374 | 0.4 | 1 | 1.1 | 0.9
18 | 1 | 0.0013462 | 0.0003374 | 0 | 0 | 1 | 0.98799 | -0.23023 | 0.4 | 1 | 1.1 | 0.9
7 | 1 | 0.032256 | 0.0080842 | 0 | 0 | 1 | 0.98415 | -0.30495 | 0.4 | 1 | 1.1 | 0.9
8 | 1 | 0.011037 | 0.0027661 | 0 | 0 | 1 | 0.98509 | -0.28652 | 0.4 | 1 | 1.1 | 0.9
9 | 1 | 0.018016 | 0.0045153 | 0 | 0 | 1 | 0.98383 | -0.31115 | 0.4 | 1 | 1.1 | 0.9
10 | 1 | 0.011378 | 0.0028516 | 0 | 0 | 1 | 0.98651 | -0.25895 | 0.4 | 1 | 1.1 | 0.9
11 | 1 | 0.016698 | 0.0041848 | 0 | 0 | 1 | 0.98354 | -0.31679 | 0.4 | 1 | 1.1 | 0.9
12 | 1 | 0.021756 | 0.0054527 | 0 | 0 | 1 | 0.98766 | -0.23666 | 0.4 | 1 | 1.1 | 0.9
13 | 1 | 0.010019 | 0.002511 | 0 | 0 | 1 | 0.98819 | -0.22634 | 0.4 | 1 | 1.1 | 0.9
23 | 1 | 0.011018 | 0.0027614 | 0 | 0 | 1 | 0.98712 | -0.2471 | 0.4 | 1 | 1.1 | 0.9
21 | 1 | 0.0032185 | 0.00080663 | 0 | 0 | 1 | 0.98742 | -0.24131 | 0.4 | 1 | 1.1 | 0.9
19 | 1 | 0 | 0 | 0 | 0 | 1 | 0.98764 | -0.23706 | 0.4 | 1 | 1.1 | 0.9

## generator_data
GEN_BUS | PG | QG | QMAX | QMIN | VG | MBASE | GEN_STATUS | PMAX | PMIN
3 | 0.24185 | 0.06153 | 10 | -10 | 1 | 100 | 1 | 10 | 0

## branch_data
F_BUS | T_BUS | BR_R | BR_X | BR_B | RATE_A | RATE_B | RATE_C | TAP | SHIFT | BR_STATUS | ANGMIN | ANGMAX | P_in | Q_in | P_out | Q_out
1 | 2 | 0.34461 | 0.22055 | 1.1574e-09 | 0 | 0 | 0 | 0 | 0 | 1 | -90 | 90 | 0.19059 | 0.048603 | -0.19046 | -0.048518
1 | 3 | 0.46455 | 0.29731 | 1.5602e-09 | 0 | 0 | 0 | 0 | 0 | 1 | -90 | 90 | -0.20419 | -0.052011 | 0.20439 | 0.052143
2 | 4 | 0.59673 | 0.38191 | 2.0041e-09 | 0 | 0 | 0 | 0 | 0 | 1 | -90 | 90 | 0.18505 | 0.047161 | -0.18483 | -0.047022
4 | 5 | 0.51077 | 0.32689 | 1.7154e-09 | 0 | 0 | 0 | 0 | 0 | 1 | -90 | 90 | 0.17961 | 0.045715 | -0.17944 | -0.045602
5 | 6 | 0.52659 | 0.33702 | 1.7686e-09 | 0 | 0 | 0 | 0 | 0 | 1 | -90 | 90 | 0.17199 | 0.043737 | -0.17183 | -0.04363
6 | 15 | 1.378 | 0.88189 | 2.314e-09 | 0 | 0 | 0 | 0 | 0 | 1 | -90 | 90 | 0.13002 | 0.033004 | -0.12977 | -0.032844
6 | 20 | 10.5887 | 6.7767 | 1.7781e-08 | 0 | 0 | 0 | 0 | 0 | 1 | -90 | 90 | 0.041804 | 0.010626 | -0.041605 | -0.0105
15 | 14 | 1.6565 | 1.0601 | 2.7816e-09 | 0 | 0 | 0 | 0 | 0 | 1 | -90 | 90 | 0.12199 | 0.030893 | -0.12172 | -0.030723
20 | 18 | 8.4964 | 5.4377 | 1.4268e-08 | 0 | 0 | 0 | 0 | 0 | 1 | -90 | 90 | 0.015616 | 0.0039243 | -0.015593 | -0.0039113
20 | 22 | 17.9374 | 11.48 | 3.0122e-08 | 0 | 0 | 0 | 0 | 0 | 1 | -90 | 90 | 0.025989 | 0.0065759 | -0.025857 | -0.0064946
14 | 13 | 1.4493 | 0.92758 | 2.4338e-09 | 0 | 0 | 0 | 0 | 0 | 1 | -90 | 90 | 0.12172 | 0.030723 | -0.12149 | -0.030574
22 | 24 | 5.2477 | 3.3585 | 8.8124e-09 | 0 | 0 | 0 | 0 | 0 | 1 | -90 | 90 | 0.025857 | 0.0064946 | -0.025818 | -0.0064708
18 | 19 | 2.1001 | 1.3441 | 3.5267e-09 | 0 | 0 | 0 | 0 | 0 | 1 | -90 | 90 | 0.014247 | 0.0035739 | -0.014243 | -0.0035713
7 | 8 | 1.1957 | 0.76528 | 2.008e-09 | 0 | 0 | 0 | 0 | 0 | 1 | -90 | 90 | -0.066985 | -0.016794 | 0.067044 | 0.016831
7 | 9 | 0.77454 | 0.49571 | 1.3007e-09 | 0 | 0 | 0 | 0 | 0 | 1 | -90 | 90 | 0.034729 | 0.0087093 | -0.034718 | -0.0087029
8 | 10 | 1.5396 | 0.98535 | 2.5854e-09 | 0 | 0 | 0 | 0 | 0 | 1 | -90 | 90 | -0.07808 | -0.019597 | 0.078183 | 0.019663
9 | 11 | 1.4646 | 0.93734 | 2.4594e-09 | 0 | 0 | 0 | 0 | 0 | 1 | -90 | 90 | 0.016702 | 0.0041875 | -0.016698 | -0.0041849
10 | 12 | 1.089 | 0.69699 | 1.8288e-09 | 0 | 0 | 0 | 0 | 0 | 1 | -90 | 90 | -0.089561 | -0.022514 | 0.089656 | 0.022575
12 | 13 | 0.40636 | 0.26007 | 6.8238e-10 | 0 | 0 | 0 | 0 | 0 | 1 | -90 | 90 | -0.11141 | -0.028028 | 0.11147 | 0.028063
23 | 21 | 2.297 | 1.4701 | 3.8573e-09 | 0 | 0 | 0 | 0 | 0 | 1 | -90 | 90 | -0.011018 | -0.0027615 | 0.011021 | 0.002763
21 | 19 | 1.3038 | 0.83443 | 2.1894e-09 | 0 | 0 | 0 | 0 | 0 | 1 | -90 | 90 | -0.01424 | -0.0035697 | 0.014243 | 0.0035713