## bus_data
BUS_I | BUS_TYPE | Pd | Qd | Gs | Bs | area | Vm | Va | baseKV | zone | Vmax | Vmin
1 | 1 | 0.019081 | 0.0047822 | 0 | 0 | 1 | 0.99033 | -0.18621 | 0.4 | 1 | 1.1 | 0.9
2 | 1 | 0.0061968 | 0.0015531 | 0 | 0 | 1 | 0.99056 | -0.18175 | 0.4 | 1 | 1.1 | 0.9
4 | 1 | 0 | 0 | 0 | 0 | 1 | 0.99065 | -0.17988 | 0.4 | 1 | 1.1 | 0.9
5 | 1 | 0 | 0 | 0 | 0 | 1 | 0.99109 | -0.17134 | 0.4 | 1 | 1.1 | 0.9
30 | 1 | 0.003792 | 0.00095036 | 0 | 0 | 1 | 0.99213 | -0.15134 | 0.4 | 1 | 1.1 | 0.9
6 | 1 | 0 | 0 | 0 | 0 | 1 | 0.99288 | -0.1355 | 0.4 | 1 | 1.1 | 0.9
7 | 1 | 0 | 0 | 0 | 0 | 1 | 0.9893 | -0.20394 | 0.4 | 1 | 1.1 | 0.9
9 | 1 | 0.022883 | 0.0057351 | 0 | 0 | 1 | 0.9944 | -0.10656 | 0.4 | 1 | 1.1 | 0.9
39 | 1 | 0.036484 | 0.0091437 | 0 | 0 | 1 | 0.982 | -0.34528 | 0.4 | 1 | 1.1 | 0.9
31 | 1 | 0.0070891 | 0.0017767 | 0 | 0 | 1 | 0.99215 | -0.1509 | 0.4 | 1 | 1.1 | 0.9
8 | 1 | 0.059579 | 0.014932 | 0 | 0 | 1 | 0.99704 | -0.056313 | 0.4 | 1 | 1.1 | 0.9
38 | 1 | 0 | 0 | 0 | 0 | 1 | 0.97847 | -0.41399 | 0.4 | 1 | 1.1 | 0.9
40 | 1 | 0 | 0 | 0 | 0 | 1 | 0.97405 | -0.50068 | 0.4 | 1 | 1.1 | 0.9
36 | 1 | 0.020436 | 0.0051217 | 0 | 0 | 1 | 0.98081 | -0.36845 | 0.4 | 1 | 1.1 | 0.9
37 | 1 | 0.0064256 | 0.0016104 | 0 | 0 | 1 | 0.98199 | -0.34538 | 0.4 | 1 | 1.1 | 0.9
10 | 3 | 0.0049141 | 0.0012316 | 0 | 0 | 1 | 1 | 0 | 0.4 | 1 | 1.1 | 0.9
11 | 1 | 0.0060123 | 0.0015068 | 0 | 0 | 1 | 0.99731 | -0.051486 | 0.4 | 1 | 1.1 | 0.9
29 | 1 | 0 | 0 | 0 | 0 | 1 | 0.99439 | -0.10767 | 0.4 | 1 | 1.1 | 0.9
33 | 1 | 0.0089831 | 0.0022514 | 0 | 0 | 1 | 0.9936 | -0.12292 | 0.4 | 1 | 1.1 | 0.9
34 | 1 | 0.0050378 | 0.0012626 | 0 | 0 | 1 | 0.99353 | -0.12425 | 0.4 | 1 | 1.1 | 0.9
41 | 1 | 0.027863 | 0.0069831 | 0 | 0 | 1 | 0.97279 | -0.52556 | 0.4 | 1 | 1.1 | 0.9
44 | 1 | 0.012521 | 0.0031382 | 0 | 0 | 1 | 0.99319 | -0.13076 | 0.4 | 1 | 1.1 | 0.9
43 | 1 | 0.0097712 | 0.0024489 | 0 | 0 | 1 | 0.99338 | -0.12715 | 0.4 | 1 | 1.1 | 0.9
35 | 1 | 0.017056 | 0.0042746 | 0 | 0 | 1 | 0.99347 | -0.12537 | 0.4 | 1 | 1.1 | 0.9
32 | 1 | 0.012827 | 0.0032148 | 0 | 0 | 1 | 0.99234 | -0.14711 | 0.4 | 1 | 1.1 | 0.9

## generator_data
GEN_BUS | PG | QG | QMAX | QMIN | VG | MBASE | GEN_STATUS | PMAX | PMIN
10 | 0.28976 | 0.073706 | 10 | -10 | 1 | 100 | 1 | 10 | 0

## branch_data
F_BUS | T_BUS | BR_R | BR_X | BR_B | RATE_A | RATE_B | RATE_C | TAP | SHIFT | BR_STATUS | ANGMIN | ANGMAX | P_in | Q_in | P_out | Q_out
1 | 2 | 1.0284 | 0.65817 | 1.727e-09 | 0 | 0 | 0 | 0 | 0 | 1 | -90 | 90 | -0.019081 | -0.0047822 | 0.019085 | 0.0047847
2 | 4 | 0.32553 | 0.20834 | 5.4665e-10 | 0 | 0 | 0 | 0 | 0 | 1 | -90 | 90 | -0.025282 | -0.0063377 | 0.025284 | 0.0063391
4 | 5 | 1.4853 | 0.9506 | 2.4942e-09 | 0 | 0 | 0 | 0 | 0 | 1 | -90 | 90 | -0.025284 | -0.0063391 | 0.025295 | 0.0063454
5 | 30 | 3.4871 | 2.2317 | 5.8558e-09 | 0 | 0 | 0 | 0 | 0 | 1 | -90 | 90 | -0.025295 | -0.0063454 | 0.025319 | 0.0063603
30 | 31 | 0.067794 | 0.043388 | 1.1384e-10 | 0 | 0 | 0 | 0 | 0 | 1 | -90 | 90 | -0.029111 | -0.0073107 | 0.029111 | 0.0073111
6 | 7 | 3.3035 | 2.1143 | 5.5475e-09 | 0 | 0 | 0 | 0 | 0 | 1 | -90 | 90 | 0.092398 | 0.023615 | -0.092094 | -0.023421
6 | 9 | 1.4039 | 0.8985 | 2.3575e-09 | 0 | 0 | 0 | 0 | 0 | 1 | -90 | 90 | -0.092398 | -0.023615 | 0.092528 | 0.023698
7 | 39 | 6.747 | 4.3181 | 1.133e-08 | 0 | 0 | 0 | 0 | 0 | 1 | -90 | 90 | 0.092093 | 0.023421 | -0.091471 | -0.023024
9 | 8 | 1.9569 | 1.2524 | 3.2862e-09 | 0 | 0 | 0 | 0 | 0 | 1 | -90 | 90 | -0.11541 | -0.029433 | 0.11569 | 0.029612
39 | 37 | 0.0078815 | 0.0050442 | 1.3235e-11 | 0 | 0 | 0 | 0 | 0 | 1 | -90 | 90 | 0.054987 | 0.01388 | -0.054987 | -0.01388
31 | 32 | 0.46168 | 0.29548 | 7.7529e-10 | 0 | 0 | 0 | 0 | 0 | 1 | -90 | 90 | -0.0362 | -0.0090878 | 0.036207 | 0.0090919
8 | 10 | 1.449 | 0.92735 | 4.8665e-09 | 0 | 0 | 0 | 0 | 0 | 1 | -90 | 90 | -0.17527 | -0.044544 | 0.17575 | 0.044848
38 | 40 | 13.2912 | 8.5064 | 2.232e-08 | 0 | 0 | 0 | 0 | 0 | 1 | -90 | 90 | 0.028011 | 0.0070758 | -0.027895 | -0.0070037
38 | 36 | 7.0287 | 4.4984 | 1.1803e-08 | 0 | 0 | 0 | 0 | 0 | 1 | -90 | 90 | -0.028011 | -0.0070756 | 0.028072 | 0.0071137
40 | 41 | 3.7917 | 2.4267 | 6.3673e-09 | 0 | 0 | 0 | 0 | 0 | 1 | -90 | 90 | 0.027895 | 0.0070039 | -0.027862 | -0.0069833
36 | 37 | 2.0618 | 1.3195 | 3.4623e-09 | 0 | 0 | 0 | 0 | 0 | 1 | -90 | 90 | -0.048508 | -0.012235 | 0.048561 | 0.012269
10 | 11 | 2.1237 | 1.3592 | 3.5662e-09 | 0 | 0 | 0 | 0 | 0 | 1 | -90 | 90 | 0.1091 | 0.027626 | -0.10883 | -0.027454
11 | 29 | 2.4397 | 1.5614 | 4.0969e-09 | 0 | 0 | 0 | 0 | 0 | 1 | -90 | 90 | 0.10282 | 0.025947 | -0.10254 | -0.025771
29 | 33 | 2.1599 | 1.3823 | 3.6271e-09 | 0 | 0 | 0 | 0 | 0 | 1 | -90 | 90 | 0.031305 | 0.0078565 | -0.031282 | -0.0078423
29 | 34 | 1.033 | 0.66114 | 1.7347e-09 | 0 | 0 | 0 | 0 | 0 | 1 | -90 | 90 | 0.071239 | 0.017914 | -0.071182 | -0.017878
33 | 43 | 0.8398 | 0.53747 | 1.4102e-09 | 0 | 0 | 0 | 0 | 0 | 1 | -90 | 90 | 0.022299 | 0.005591 | -0.022295 | -0.0055882
34 | 35 | 0.075132 | 0.048085 | 1.2617e-10 | 0 | 0 | 0 | 0 | 0 | 1 | -90 | 90 | 0.066145 | 0.016616 | -0.066141 | -0.016614
44 | 43 | 1.2727 | 0.81456 | 2.1373e-09 | 0 | 0 | 0 | 0 | 0 | 1 | -90 | 90 | -0.012521 | -0.0031382 | 0.012524 | 0.0031393
35 | 32 | 1.9613 | 1.2552 | 3.2936e-09 | 0 | 0 | 0 | 0 | 0 | 1 | -90 | 90 | 0.049085 | 0.012339 | -0.049034 | -0.012307