## bus_data
BUS_I | BUS_TYPE | Pd | Qd | Gs | Bs | area | Vm | Va | baseKV | zone | Vmax | Vmin
12 | 3 | 0.00095606 | 0.00023961 | 0 | 0 | 1 | 1 | 0 | 0.4 | 1 | 1.1 | 0.9
13 | 1 | 0.056022 | 0.014041 | 0 | 0 | 1 | 0.99731 | -0.051669 | 0.4 | 1 | 1.1 | 0.9
14 | 1 | 0 | 0 | 0 | 0 | 1 | 0.99828 | -0.032514 | 0.4 | 1 | 1.1 | 0.9
16 | 1 | 0.069259 | 0.017358 | 0 | 0 | 1 | 0.99569 | -0.081749 | 0.4 | 1 | 1.1 | 0.9
17 | 1 | 0.0043621 | 0.0010932 | 0 | 0 | 1 | 0.99749 | -0.047782 | 0.4 | 1 | 1.1 | 0.9
28 | 1 | 0.011129 | 0.0027892 | 0 | 0 | 1 | 0.99512 | -0.092465 | 0.4 | 1 | 1.1 | 0.9
25 | 1 | 0 | 0 | 0 | 0 | 1 | 0.99729 | -0.051542 | 0.4 | 1 | 1.1 | 0.9
18 | 1 | 0.009698 | 0.0024305 | 0 | 0 | 1 | 0.97647 | -0.45062 | 0.4 | 1 | 1.1 | 0.9
19 | 1 | 0.095294 | 0.023883 | 0 | 0 | 1 | 0.97114 | -0.5555 | 0.4 | 1 | 1.1 | 0.9
20 | 1 | 0 | 0 | 0 | 0 | 1 | 0.98333 | -0.31737 | 0.4 | 1 | 1.1 | 0.9
23 | 1 | 0.010175 | 0.0025502 | 0 | 0 | 1 | 0.98672 | -0.25222 | 0.4 | 1 | 1.1 | 0.9
26 | 1 | 0 | 0 | 0 | 0 | 1 | 0.99175 | -0.15611 | 0.4 | 1 | 1.1 | 0.9
24 | 1 | 0 | 0 | 0 | 0 | 1 | 0.99363 | -0.12205 | 0.4 | 1 | 1.1 | 0.9
45 | 1 | 0.067 | 0.016792 | 0 | 0 | 1 | 0.99254 | -0.14303 | 0.4 | 1 | 1.1 | 0.9

## generator_data
GEN_BUS | PG | QG | QMAX | QMIN | VG | MBASE | GEN_STATUS | PMAX | PMIN
12 | 0.32776 | 0.083642 | 10 | -10 | 1 | 100 | 1 | 10 | 0

## branch_data
F_BUS | T_BUS | BR_R | BR_X | BR_B | RATE_A | RATE_B | RATE_C | TAP | SHIFT | BR_STATUS | ANGMIN | ANGMAX | P_in | Q_in | P_out | Q_out
12 | 13 | 4.1229 | 2.6386 | 6.9234e-09 | 0 | 0 | 0 | 0 | 0 | 1 | -90 | 90 | 0.056161 | 0.014128 | -0.056022 | -0.014041
12 | 14 | 0.54505 | 0.34883 | 1.8306e-09 | 0 | 0 | 0 | 0 | 0 | 1 | -90 | 90 | 0.27064 | 0.069274 | -0.27022 | -0.069002
14 | 16 | 1.1217 | 0.71788 | 3.7672e-09 | 0 | 0 | 0 | 0 | 0 | 1 | -90 | 90 | 0.1985 | 0.050889 | -0.19802 | -0.050587
14 | 17 | 0.95494 | 0.61116 | 1.6036e-09 | 0 | 0 | 0 | 0 | 0 | 1 | -90 | 90 | 0.07172 | 0.018113 | -0.071667 | -0.018079
16 | 28 | 0.37681 | 0.24116 | 6.3276e-10 | 0 | 0 | 0 | 0 | 0 | 1 | -90 | 90 | 0.12876 | 0.033229 | -0.1287 | -0.033186
17 | 25 | 0.25025 | 0.16016 | 4.2023e-10 | 0 | 0 | 0 | 0 | 0 | 1 | -90 | 90 | 0.067305 | 0.016986 | -0.067293 | -0.016978
28 | 26 | 2.4446 | 1.5645 | 4.1051e-09 | 0 | 0 | 0 | 0 | 0 | 1 | -90 | 90 | 0.11757 | 0.030397 | -0.1172 | -0.030164
25 | 24 | 4.674 | 2.9914 | 7.849e-09 | 0 | 0 | 0 | 0 | 0 | 1 | -90 | 90 | 0.067293 | 0.016978 | -0.067067 | -0.016834
18 | 19 | 4.6781 | 2.994 | 7.8557e-09 | 0 | 0 | 0 | 0 | 0 | 1 | -90 | 90 | 0.095773 | 0.024189 | -0.095294 | -0.023883
18 | 20 | 5.4621 | 3.4957 | 9.1723e-09 | 0 | 0 | 0 | 0 | 0 | 1 | -90 | 90 | -0.10547 | -0.026619 | 0.10615 | 0.027052
20 | 23 | 2.6988 | 1.7272 | 4.5319e-09 | 0 | 0 | 0 | 0 | 0 | 1 | -90 | 90 | -0.10615 | -0.027052 | 0.10648 | 0.027266
23 | 26 | 3.6603 | 2.3426 | 6.1467e-09 | 0 | 0 | 0 | 0 | 0 | 1 | -90 | 90 | -0.11666 | -0.029816 | 0.1172 | 0.030164
24 | 45 | 1.3846 | 0.88615 | 2.3251e-09 | 0 | 0 | 0 | 0 | 0 | 1 | -90 | 90 | 0.067067 | 0.016834 | -0.067 | -0.016792