## bus_data
BUS_I | BUS_TYPE | Pd | Qd | Gs | Bs | area | Vm | Va | baseKV | zone | Vmax | Vmin
8 | 1 | 0 | 0 | 0 | 0 | 1 | 0.99336 | -0.12754 | 0.4 | 1 | 1.1 | 0.9
23 | 1 | 0 | 0 | 0 | 0 | 1 | 0.99436 | -0.10823 | 0.4 | 1 | 1.1 | 0.9
26 | 1 | 0.029937 | 0.0075029 | 0 | 0 | 1 | 0.99199 | -0.15403 | 0.4 | 1 | 1.1 | 0.9
25 | 1 | 0.053886 | 0.013505 | 0 | 0 | 1 | 0.99479 | -0.099889 | 0.4 | 1 | 1.1 | 0.9
21 | 1 | 0 | 0 | 0 | 0 | 1 | 0.99435 | -0.1084 | 0.4 | 1 | 1.1 | 0.9
10 | 1 | 0.011138 | 0.0027915 | 0 | 0 | 1 | 0.99989 | -0.0021862 | 0.4 | 1 | 1.1 | 0.9
11 | 3 | 0.0011745 | 0.00029435 | 0 | 0 | 1 | 1 | 0 | 0.4 | 1 | 1.1 | 0.9
12 | 1 | 0.00087724 | 0.00021986 | 0 | 0 | 1 | 0.99985 | -0.0028708 | 0.4 | 1 | 1.1 | 0.9
13 | 1 | 0 | 0 | 0 | 0 | 1 | 0.9978 | -0.042031 | 0.4 | 1 | 1.1 | 0.9
14 | 1 | 0.0010064 | 0.00025223 | 0 | 0 | 1 | 0.99981 | -0.0036148 | 0.4 | 1 | 1.1 | 0.9
17 | 1 | 0 | 0 | 0 | 0 | 1 | 0.99724 | -0.052723 | 0.4 | 1 | 1.1 | 0.9
35 | 1 | 0.0017599 | 0.00044106 | 0 | 0 | 1 | 0.99971 | -0.0055868 | 0.4 | 1 | 1.1 | 0.9
19 | 1 | 0.0018094 | 0.00045348 | 0 | 0 | 1 | 0.99711 | -0.05517 | 0.4 | 1 | 1.1 | 0.9
15 | 1 | 0.0016138 | 0.00040445 | 0 | 0 | 1 | 0.99648 | -0.067161 | 0.4 | 1 | 1.1 | 0.9
34 | 1 | 0.0018432 | 0.00046194 | 0 | 0 | 1 | 0.99967 | -0.0063464 | 0.4 | 1 | 1.1 | 0.9
16 | 1 | 0.0017396 | 0.00043597 | 0 | 0 | 1 | 0.99645 | -0.067862 | 0.4 | 1 | 1.1 | 0.9
18 | 1 | 0 | 0 | 0 | 0 | 1 | 0.99502 | -0.095212 | 0.4 | 1 | 1.1 | 0.9
22 | 1 | 0 | 0 | 0 | 0 | 1 | 0.99423 | -0.11024 | 0.4 | 1 | 1.1 | 0.9
38 | 1 | 0.0020527 | 0.00051445 | 0 | 0 | 1 | 0.99649 | -0.067173 | 0.4 | 1 | 1.1 | 0.9
42 | 1 | 0 | 0 | 0 | 0 | 1 | 0.98819 | -0.22676 | 0.4 | 1 | 1.1 | 0.9
43 | 1 | 0.0039275 | 0.00098434 | 0 | 0 | 1 | 0.98801 | -0.23019 | 0.4 | 1 | 1.1 | 0.9
44 | 1 | 0 | 0 | 0 | 0 | 1 | 0.98827 | -0.22514 | 0.4 | 1 | 1.1 | 0.9
24 | 1 | 0.0013324 | 0.00033393 | 0 | 0 | 1 | 0.99375 | -0.11954 | 0.4 | 1 | 1.1 | 0.9
37 | 1 | 0.0021511 | 0.00053911 | 0 | 0 | 1 | 0.99632 | -0.070413 | 0.4 | 1 | 1.1 | 0.9
20 | 1 | 0.0016028 | 0.0004017 | 0 | 0 | 1 | 0.99433 | -0.10877 | 0.4 | 1 | 1.1 | 0.9
71 | 1 | 0.0015978 | 0.00040045 | 0 | 0 | 1 | 0.99304 | -0.13313 | 0.4 | 1 | 1.1 | 0.9
70 | 1 | 0.0013987 | 0.00035055 | 0 | 0 | 1 | 0.99263 | -0.14109 | 0.4 | 1 | 1.1 | 0.9
36 | 1 | 0.0027539 | 0.00069019 | 0 | 0 | 1 | 0.99966 | -0.006554 | 0.4 | 1 | 1.1 | 0.9
39 | 1 | 0.009078 | 0.0022752 | 0 | 0 | 1 | 0.99608 | -0.075142 | 0.4 | 1 | 1.1 | 0.9
40 | 1 | 0.0044859 | 0.0011243 | 0 | 0 | 1 | 0.99563 | -0.083792 | 0.4 | 1 | 1.1 | 0.9
41 | 1 | 0.0087327 | 0.0021886 | 0 | 0 | 1 | 0.99554 | -0.085477 | 0.4 | 1 | 1.1 | 0.9
45 | 1 | 0 | 0 | 0 | 0 | 1 | 0.98832 | -0.22415 | 0.4 | 1 | 1.1 | 0.9
52 | 1 | 0 | 0 | 0 | 0 | 1 | 0.98944 | -0.20251 | 0.4 | 1 | 1.1 | 0.9
46 | 1 | 0.0020912 | 0.00052411 | 0 | 0 | 1 | 0.98764 | -0.23749 | 0.4 | 1 | 1.1 | 0.9
65 | 1 | 0.0014893 | 0.00037325 | 0 | 0 | 1 | 0.99076 | -0.17693 | 0.4 | 1 | 1.1 | 0.9
47 | 1 | 0 | 0 | 0 | 0 | 1 | 0.98715 | -0.24698 | 0.4 | 1 | 1.1 | 0.9
48 | 1 | 0.016976 | 0.0042546 | 0 | 0 | 1 | 0.98599 | -0.26941 | 0.4 | 1 | 1.1 | 0.9
62 | 1 | 0.0032118 | 0.00080495 | 0 | 0 | 1 | 0.98513 | -0.28633 | 0.4 | 1 | 1.1 | 0.9
50 | 1 | 0 | 0 | 0 | 0 | 1 | 0.98398 | -0.30879 | 0.4 | 1 | 1.1 | 0.9
58 | 1 | 0.0076814 | 0.0019251 | 0 | 0 | 1 | 0.9839 | -0.31027 | 0.4 | 1 | 1.1 | 0.9
55 | 1 | 0.0044727 | 0.001121 | 0 | 0 | 1 | 0.98414 | -0.30553 | 0.4 | 1 | 1.1 | 0.9
61 | 1 | 0.0021068 | 0.00052802 | 0 | 0 | 1 | 0.98475 | -0.29373 | 0.4 | 1 | 1.1 | 0.9
56 | 1 | 0.003522 | 0.00088269 | 0 | 0 | 1 | 0.98426 | -0.30324 | 0.4 | 1 | 1.1 | 0.9
66 | 1 | 0.0014727 | 0.00036909 | 0 | 0 | 1 | 0.99113 | -0.16989 | 0.4 | 1 | 1.1 | 0.9
57 | 1 | 0.0014676 | 0.00036782 | 0 | 0 | 1 | 0.98435 | -0.30147 | 0.4 | 1 | 1.1 | 0.9
60 | 1 | 0.0035062 | 0.00087874 | 0 | 0 | 1 | 0.98447 | -0.29915 | 0.4 | 1 | 1.1 | 0.9
67 | 1 | 0.0014563 | 0.00036499 | 0 | 0 | 1 | 0.99145 | -0.16373 | 0.4 | 1 | 1.1 | 0.9
68 | 1 | 0.0013658 | 0.00034229 | 0 | 0 | 1 | 0.99182 | -0.15659 | 0.4 | 1 | 1.1 | 0.9
69 | 1 | 0.0015285 | 0.00038309 | 0 | 0 | 1 | 0.99222 | -0.14898 | 0.4 | 1 | 1.1 | 0.9

## generator_data
GEN_BUS | PG | QG | QMAX | QMIN | VG | MBASE | GEN_STATUS | PMAX | PMIN
11 | 0.19961 | 0.050545 | 10 | -10 | 1 | 100 | 1 | 10 | 0

## branch_data
F_BUS | T_BUS | BR_R | BR_X | BR_B | RATE_A | RATE_B | RATE_C | TAP | SHIFT | BR_STATUS | ANGMIN | ANGMAX | P_in | Q_in | P_out | Q_out
8 | 23 | 2.8555 | 1.8276 | 4.7952e-09 | 0 | 0 | 0 | 0 | 0 | 1 | -90 | 90 | -0.029975 | -0.0075265 | 0.030003 | 0.0075437
8 | 26 | 3.9096 | 2.5021 | 6.5653e-09 | 0 | 0 | 0 | 0 | 0 | 1 | -90 | 90 | 0.029975 | 0.0075265 | -0.029937 | -0.0075029
23 | 25 | 1.1719 | 0.74999 | 1.9679e-09 | 0 | 0 | 0 | 0 | 0 | 1 | -90 | 90 | -0.031605 | -0.0079452 | 0.031618 | 0.0079531
23 | 21 | 0.49531 | 0.317 | 8.3176e-10 | 0 | 0 | 0 | 0 | 0 | 1 | -90 | 90 | 0.0016029 | 0.00040148 | -0.0016028 | -0.00040155
25 | 13 | 3.0132 | 1.9285 | 5.06e-09 | 0 | 0 | 0 | 0 | 0 | 1 | -90 | 90 | -0.085504 | -0.021458 | 0.08574 | 0.021609
21 | 20 | 1.0005 | 0.64033 | 1.6801e-09 | 0 | 0 | 0 | 0 | 0 | 1 | -90 | 90 | 0.0016028 | 0.00040155 | -0.0016028 | -0.0004017
10 | 11 | 0.50559 | 0.32357 | 8.4901e-10 | 0 | 0 | 0 | 0 | 0 | 1 | -90 | 90 | -0.01938 | -0.004857 | 0.019382 | 0.0048582
10 | 12 | 0.37222 | 0.23822 | 6.2506e-10 | 0 | 0 | 0 | 0 | 0 | 1 | -90 | 90 | 0.0082419 | 0.0020656 | -0.0082416 | -0.0020655
11 | 13 | 1.0578 | 0.67698 | 3.5526e-09 | 0 | 0 | 0 | 0 | 0 | 1 | -90 | 90 | 0.17905 | 0.045392 | -0.17869 | -0.045162
12 | 14 | 0.4527 | 0.28973 | 7.6021e-10 | 0 | 0 | 0 | 0 | 0 | 1 | -90 | 90 | 0.0073644 | 0.0018456 | -0.0073641 | -0.0018455
13 | 17 | 0.51672 | 0.3307 | 8.6771e-10 | 0 | 0 | 0 | 0 | 0 | 1 | -90 | 90 | 0.092948 | 0.023553 | -0.0929 | -0.023522
14 | 35 | 1.3897 | 0.88938 | 2.3336e-09 | 0 | 0 | 0 | 0 | 0 | 1 | -90 | 90 | 0.0063577 | 0.0015933 | -0.0063571 | -0.0015931
17 | 19 | 0.38516 | 0.2465 | 6.4679e-10 | 0 | 0 | 0 | 0 | 0 | 1 | -90 | 90 | 0.028343 | 0.0071152 | -0.02834 | -0.0071132
17 | 15 | 1.0053 | 0.64337 | 1.6881e-09 | 0 | 0 | 0 | 0 | 0 | 1 | -90 | 90 | 0.064557 | 0.016407 | -0.064512 | -0.016379
35 | 34 | 0.74008 | 0.47365 | 1.2428e-09 | 0 | 0 | 0 | 0 | 0 | 1 | -90 | 90 | 0.0045973 | 0.0011521 | -0.0045971 | -0.0011521
19 | 38 | 2.0171 | 1.2909 | 3.3872e-09 | 0 | 0 | 0 | 0 | 0 | 1 | -90 | 90 | 0.02653 | 0.0066597 | -0.026515 | -0.0066503
15 | 16 | 0.050087 | 0.032056 | 8.411e-11 | 0 | 0 | 0 | 0 | 0 | 1 | -90 | 90 | 0.062898 | 0.015974 | -0.062896 | -0.015973
34 | 36 | 0.33765 | 0.2161 | 5.6701e-10 | 0 | 0 | 0 | 0 | 0 | 1 | -90 | 90 | 0.0027539 | 0.00069015 | -0.0027539 | -0.00069019
16 | 18 | 2.0051 | 1.2833 | 3.3671e-09 | 0 | 0 | 0 | 0 | 0 | 1 | -90 | 90 | 0.061157 | 0.015537 | -0.061076 | -0.015486
18 | 22 | 1.0991 | 0.70345 | 1.8458e-09 | 0 | 0 | 0 | 0 | 0 | 1 | -90 | 90 | 0.061076 | 0.015486 | -0.061032 | -0.015458
22 | 24 | 0.67984 | 0.4351 | 1.1416e-09 | 0 | 0 | 0 | 0 | 0 | 1 | -90 | 90 | 0.061032 | 0.015458 | -0.061005 | -0.01544
38 | 37 | 0.58976 | 0.37745 | 9.9037e-10 | 0 | 0 | 0 | 0 | 0 | 1 | -90 | 90 | 0.024463 | 0.0061359 | -0.024459 | -0.0061335
42 | 43 | 3.8175 | 2.4432 | 6.4106e-09 | 0 | 0 | 0 | 0 | 0 | 1 | -90 | 90 | 0.0039282 | 0.00098412 | -0.0039275 | -0.00098434
42 | 44 | 1.8059 | 1.1558 | 3.0325e-09 | 0 | 0 | 0 | 0 | 0 | 1 | -90 | 90 | -0.0039282 | -0.00098412 | 0.0039285 | 0.00098402
44 | 45 | 1.1034 | 0.70615 | 1.8528e-09 | 0 | 0 | 0 | 0 | 0 | 1 | -90 | 90 | -0.0039285 | -0.00098402 | 0.0039287 | 0.00098396
24 | 71 | 1.0134 | 0.64858 | 1.7018e-09 | 0 | 0 | 0 | 0 | 0 | 1 | -90 | 90 | 0.059673 | 0.015106 | -0.059634 | -0.015082
37 | 39 | 0.94342 | 0.60379 | 1.5842e-09 | 0 | 0 | 0 | 0 | 0 | 1 | -90 | 90 | 0.022308 | 0.0055944 | -0.022303 | -0.0055914
71 | 70 | 0.61013 | 0.39048 | 1.0246e-09 | 0 | 0 | 0 | 0 | 0 | 1 | -90 | 90 | 0.058036 | 0.014681 | -0.058014 | -0.014667
70 | 69 | 0.61862 | 0.39592 | 1.0388e-09 | 0 | 0 | 0 | 0 | 0 | 1 | -90 | 90 | 0.056615 | 0.014317 | -0.056594 | -0.014303
39 | 40 | 2.9088 | 1.8617 | 4.8847e-09 | 0 | 0 | 0 | 0 | 0 | 1 | -90 | 90 | 0.013225 | 0.0033162 | -0.013219 | -0.0033132
40 | 41 | 0.85719 | 0.5486 | 1.4395e-09 | 0 | 0 | 0 | 0 | 0 | 1 | -90 | 90 | 0.0087334 | 0.0021889 | -0.0087327 | -0.0021886
45 | 52 | 1.9369 | 1.2396 | 3.2526e-09 | 0 | 0 | 0 | 0 | 0 | 1 | -90 | 90 | -0.049099 | -0.012355 | 0.04915 | 0.012387
45 | 46 | 1.2956 | 0.82917 | 2.1756e-09 | 0 | 0 | 0 | 0 | 0 | 1 | -90 | 90 | 0.04517 | 0.011371 | -0.045142 | -0.011353
52 | 65 | 2.2952 | 1.469 | 3.8543e-09 | 0 | 0 | 0 | 0 | 0 | 1 | -90 | 90 | -0.04915 | -0.012387 | 0.04921 | 0.012425
46 | 47 | 0.9661 | 0.61831 | 1.6223e-09 | 0 | 0 | 0 | 0 | 0 | 1 | -90 | 90 | 0.04305 | 0.010829 | -0.043031 | -0.010816
65 | 66 | 0.61386 | 0.39287 | 1.0308e-09 | 0 | 0 | 0 | 0 | 0 | 1 | -90 | 90 | -0.050699 | -0.012799 | 0.050716 | 0.012809
47 | 48 | 2.2779 | 1.4579 | 3.8252e-09 | 0 | 0 | 0 | 0 | 0 | 1 | -90 | 90 | 0.043031 | 0.010816 | -0.042985 | -0.010787
48 | 62 | 2.836 | 1.8151 | 4.7625e-09 | 0 | 0 | 0 | 0 | 0 | 1 | -90 | 90 | 0.026009 | 0.0065327 | -0.025988 | -0.0065198
62 | 61 | 1.4139 | 0.90488 | 2.3743e-09 | 0 | 0 | 0 | 0 | 0 | 1 | -90 | 90 | 0.022776 | 0.0057148 | -0.022768 | -0.0057099
50 | 58 | 0.83869 | 0.53676 | 1.4084e-09 | 0 | 0 | 0 | 0 | 0 | 1 | -90 | 90 | 0.0076819 | 0.0019254 | -0.0076813 | -0.0019251
50 | 55 | 1.8388 | 1.1768 | 3.0878e-09 | 0 | 0 | 0 | 0 | 0 | 1 | -90 | 90 | -0.0076819 | -0.0019254 | 0.0076831 | 0.0019258
55 | 56 | 0.82074 | 0.52527 | 1.3782e-09 | 0 | 0 | 0 | 0 | 0 | 1 | -90 | 90 | -0.012156 | -0.0030468 | 0.012157 | 0.0030475
61 | 60 | 1.1418 | 0.73075 | 1.9174e-09 | 0 | 0 | 0 | 0 | 0 | 1 | -90 | 90 | 0.020661 | 0.0051819 | -0.020656 | -0.0051787
56 | 57 | 0.48806 | 0.31236 | 8.1958e-10 | 0 | 0 | 0 | 0 | 0 | 1 | -90 | 90 | -0.015679 | -0.0039302 | 0.01568 | 0.003931
66 | 67 | 0.52251 | 0.33441 | 8.7743e-10 | 0 | 0 | 0 | 0 | 0 | 1 | -90 | 90 | -0.052189 | -0.013178 | 0.052205 | 0.013188
57 | 60 | 0.58843 | 0.3766 | 9.8814e-10 | 0 | 0 | 0 | 0 | 0 | 1 | -90 | 90 | -0.017148 | -0.0042988 | 0.01715 | 0.0042999
67 | 68 | 0.5899 | 0.37754 | 9.9061e-10 | 0 | 0 | 0 | 0 | 0 | 1 | -90 | 90 | -0.053661 | -0.013553 | 0.053679 | 0.013565
68 | 69 | 0.61278 | 0.39218 | 1.029e-09 | 0 | 0 | 0 | 0 | 0 | 1 | -90 | 90 | -0.055045 | -0.013907 | 0.055065 | 0.01392