## bus_data
BUS_I | BUS_TYPE | Pd | Qd | Gs | Bs | area | Vm | Va | baseKV | zone | Vmax | Vmin
1 | 1 | 0.046387 | 0.011626 | 0 | 0 | 1 | 0.97046 | -0.57005 | 0.4 | 1 | 1.1 | 0.9
2 | 1 | 0 | 0 | 0 | 0 | 1 | 0.97171 | -0.54537 | 0.4 | 1 | 1.1 | 0.9
3 | 1 | 0 | 0 | 0 | 0 | 1 | 0.9748 | -0.4846 | 0.4 | 1 | 1.1 | 0.9
24 | 1 | 0.014053 | 0.0035221 | 0 | 0 | 1 | 0.97794 | -0.42303 | 0.4 | 1 | 1.1 | 0.9
25 | 1 | 0.03736 | 0.0093634 | 0 | 0 | 1 | 0.97387 | -0.5029 | 0.4 | 1 | 1.1 | 0.9
5 | 1 | 0 | 0 | 0 | 0 | 1 | 0.98144 | -0.35469 | 0.4 | 1 | 1.1 | 0.9
7 | 1 | 0 | 0 | 0 | 0 | 1 | 0.98072 | -0.36867 | 0.4 | 1 | 1.1 | 0.9
29 | 1 | 0.034656 | 0.0086855 | 0 | 0 | 1 | 0.98231 | -0.33782 | 0.4 | 1 | 1.1 | 0.9
22 | 1 | 0.04247 | 0.010644 | 0 | 0 | 1 | 0.979 | -0.40228 | 0.4 | 1 | 1.1 | 0.9
23 | 1 | 0.0082905 | 0.0020778 | 0 | 0 | 1 | 0.97888 | -0.40456 | 0.4 | 1 | 1.1 | 0.9
15 | 1 | 0 | 0 | 0 | 0 | 1 | 0.98405 | -0.30397 | 0.4 | 1 | 1.1 | 0.9
16 | 1 | 0 | 0 | 0 | 0 | 1 | 0.98532 | -0.27956 | 0.4 | 1 | 1.1 | 0.9
17 | 1 | 0.051842 | 0.012993 | 0 | 0 | 1 | 0.99372 | -0.12072 | 0.4 | 1 | 1.1 | 0.9
12 | 1 | 0 | 0 | 0 | 0 | 1 | 0.99511 | -0.093852 | 0.4 | 1 | 1.1 | 0.9
8 | 1 | 0.0088274 | 0.0022124 | 0 | 0 | 1 | 0.99703 | -0.056849 | 0.4 | 1 | 1.1 | 0.9
9 | 1 | 0.0075898 | 0.0019022 | 0 | 0 | 1 | 0.99714 | -0.054737 | 0.4 | 1 | 1.1 | 0.9
10 | 1 | 0 | 0 | 0 | 0 | 1 | 0.99633 | -0.070398 | 0.4 | 1 | 1.1 | 0.9
11 | 1 | 0 | 0 | 0 | 0 | 1 | 0.99882 | -0.022658 | 0.4 | 1 | 1.1 | 0.9
32 | 1 | 0 | 0 | 0 | 0 | 1 | 0.99956 | -0.0084049 | 0.4 | 1 | 1.1 | 0.9
13 | 3 | 0 | 0 | 0 | 0 | 1 | 1 | 0 | 0.4 | 1 | 1.1 | 0.9
39 | 1 | 0.060319 | 0.015117 | 0 | 0 | 1 | 0.99378 | -0.1175 | 0.4 | 1 | 1.1 | 0.9
14 | 1 | 0 | 0 | 0 | 0 | 1 | 0.98622 | -0.26214 | 0.4 | 1 | 1.1 | 0.9
21 | 1 | 0.001321 | 0.00033108 | 0 | 0 | 1 | 0.98567 | -0.2727 | 0.4 | 1 | 1.1 | 0.9
27 | 1 | 0.0013826 | 0.00034651 | 0 | 0 | 1 | 0.98779 | -0.23182 | 0.4 | 1 | 1.1 | 0.9
18 | 1 | 0.008948 | 0.0022426 | 0 | 0 | 1 | 0.98515 | -0.28282 | 0.4 | 1 | 1.1 | 0.9
30 | 1 | 0.01072 | 0.0026868 | 0 | 0 | 1 | 0.99647 | -0.067526 | 0.4 | 1 | 1.1 | 0.9
34 | 1 | 0 | 0 | 0 | 0 | 1 | 0.99247 | -0.14243 | 0.4 | 1 | 1.1 | 0.9
26 | 1 | 0.00069555 | 0.00017432 | 0 | 0 | 1 | 0.98781 | -0.23153 | 0.4 | 1 | 1.1 | 0.9
20 | 1 | 0 | 0 | 0 | 0 | 1 | 0.98893 | -0.21007 | 0.4 | 1 | 1.1 | 0.9
28 | 1 | 0.007801 | 0.0019551 | 0 | 0 | 1 | 0.98977 | -0.19396 | 0.4 | 1 | 1.1 | 0.9
33 | 1 | 0 | 0 | 0 | 0 | 1 | 0.99059 | -0.17815 | 0.4 | 1 | 1.1 | 0.9
35 | 1 | 0.0022226 | 0.00055704 | 0 | 0 | 1 | 0.99029 | -0.18387 | 0.4 | 1 | 1.1 | 0.9
31 | 1 | 0.051286 | 0.012853 | 0 | 0 | 1 | 0.99125 | -0.16814 | 0.4 | 1 | 1.1 | 0.9
38 | 1 | 0 | 0 | 0 | 0 | 1 | 0.98851 | -0.21772 | 0.4 | 1 | 1.1 | 0.9
37 | 1 | 0 | 0 | 0 | 0 | 1 | 0.98721 | -0.24261 | 0.4 | 1 | 1.1 | 0.9
36 | 1 | 0.089578 | 0.02245 | 0 | 0 | 1 | 0.9712 | -0.5542 | 0.4 | 1 | 1.1 | 0.9

## generator_data
GEN_BUS | PG | QG | QMAX | QMIN | VG | MBASE | GEN_STATUS | PMAX | PMIN
13 | 0.49364 | 0.12678 | 10 | -10 | 1 | 100 | 1 | 10 | 0

## branch_data
F_BUS | T_BUS | BR_R | BR_X | BR_B | RATE_A | RATE_B | RATE_C | TAP | SHIFT | BR_STATUS | ANGMIN | ANGMAX | P_in | Q_in | P_out | Q_out
1 | 2 | 2.2494 | 1.4396 | 3.7774e-09 | 0 | 0 | 0 | 0 | 0 | 1 | -90 | 90 | -0.046387 | -0.011626 | 0.046442 | 0.01166
2 | 3 | 5.5618 | 3.5596 | 9.3398e-09 | 0 | 0 | 0 | 0 | 0 | 1 | -90 | 90 | -0.046442 | -0.01166 | 0.046577 | 0.011746
3 | 24 | 3.1414 | 2.0105 | 5.2753e-09 | 0 | 0 | 0 | 0 | 0 | 1 | -90 | 90 | -0.083969 | -0.02113 | 0.084217 | 0.021288
3 | 25 | 2.0839 | 1.3337 | 3.4994e-09 | 0 | 0 | 0 | 0 | 0 | 1 | -90 | 90 | 0.037393 | 0.0093839 | -0.03736 | -0.0093634
24 | 23 | 0.81003 | 0.51842 | 2.7205e-09 | 0 | 0 | 0 | 0 | 0 | 1 | -90 | 90 | -0.098271 | -0.02481 | 0.098358 | 0.024865
5 | 7 | 0.40592 | 0.25979 | 2.7266e-09 | 0 | 0 | 0 | 0 | 0 | 1 | -90 | 90 | 0.14947 | 0.037812 | -0.14937 | -0.037748
5 | 29 | 0.49073 | 0.31406 | 3.2962e-09 | 0 | 0 | 0 | 0 | 0 | 1 | -90 | 90 | -0.14947 | -0.037812 | 0.14959 | 0.037889
7 | 22 | 0.97355 | 0.62307 | 6.5394e-09 | 0 | 0 | 0 | 0 | 0 | 1 | -90 | 90 | 0.14937 | 0.037748 | -0.14913 | -0.037595
29 | 15 | 0.80044 | 0.51228 | 5.3766e-09 | 0 | 0 | 0 | 0 | 0 | 1 | -90 | 90 | -0.18425 | -0.046574 | 0.18455 | 0.046766
22 | 23 | 0.092495 | 0.059197 | 6.213e-10 | 0 | 0 | 0 | 0 | 0 | 1 | -90 | 90 | 0.10666 | 0.026951 | -0.10665 | -0.026943
15 | 16 | 0.57906 | 0.3706 | 3.8896e-09 | 0 | 0 | 0 | 0 | 0 | 1 | -90 | 90 | -0.18455 | -0.046766 | 0.18476 | 0.046904
16 | 21 | 0.15529 | 0.099389 | 1.0431e-09 | 0 | 0 | 0 | 0 | 0 | 1 | -90 | 90 | -0.19371 | -0.049147 | 0.19378 | 0.049188
16 | 18 | 1.5826 | 1.0129 | 2.6577e-09 | 0 | 0 | 0 | 0 | 0 | 1 | -90 | 90 | 0.0089494 | 0.0022432 | -0.008948 | -0.0022426
17 | 12 | 2.2974 | 1.4704 | 3.858e-09 | 0 | 0 | 0 | 0 | 0 | 1 | -90 | 90 | -0.051842 | -0.012993 | 0.051908 | 0.013035
12 | 10 | 2.0105 | 1.2868 | 3.3762e-09 | 0 | 0 | 0 | 0 | 0 | 1 | -90 | 90 | -0.051908 | -0.013035 | 0.051966 | 0.013072
8 | 9 | 0.15513 | 0.099284 | 2.6051e-10 | 0 | 0 | 0 | 0 | 0 | 1 | -90 | 90 | -0.060827 | -0.015306 | 0.060834 | 0.015309
8 | 10 | 1.1636 | 0.74472 | 1.954e-09 | 0 | 0 | 0 | 0 | 0 | 1 | -90 | 90 | 0.052 | 0.013093 | -0.051966 | -0.013072
9 | 11 | 2.098 | 1.3427 | 3.523e-09 | 0 | 0 | 0 | 0 | 0 | 1 | -90 | 90 | -0.068423 | -0.017212 | 0.068528 | 0.017278
11 | 32 | 0.93437 | 0.598 | 1.5691e-09 | 0 | 0 | 0 | 0 | 0 | 1 | -90 | 90 | -0.068528 | -0.017278 | 0.068575 | 0.017308
32 | 30 | 4.2565 | 2.7242 | 7.1478e-09 | 0 | 0 | 0 | 0 | 0 | 1 | -90 | 90 | 0.06243 | 0.015809 | -0.062253 | -0.015697
32 | 13 | 0.28906 | 0.185 | 4.8541e-10 | 0 | 0 | 0 | 0 | 0 | 1 | -90 | 90 | -0.13101 | -0.033118 | 0.13106 | 0.033151
13 | 39 | 1.4722 | 0.9422 | 9.8888e-09 | 0 | 0 | 0 | 0 | 0 | 1 | -90 | 90 | 0.36258 | 0.093624 | -0.36052 | -0.092304
39 | 34 | 0.37337 | 0.23895 | 2.5079e-09 | 0 | 0 | 0 | 0 | 0 | 1 | -90 | 90 | 0.3002 | 0.077186 | -0.29984 | -0.076954
14 | 21 | 0.23782 | 0.1522 | 1.5974e-09 | 0 | 0 | 0 | 0 | 0 | 1 | -90 | 90 | 0.1952 | 0.049582 | -0.1951 | -0.049519
14 | 27 | 0.68441 | 0.43802 | 4.5972e-09 | 0 | 0 | 0 | 0 | 0 | 1 | -90 | 90 | -0.1952 | -0.049582 | 0.19548 | 0.049765
27 | 26 | 0.0063507 | 0.0040644 | 4.2658e-11 | 0 | 0 | 0 | 0 | 0 | 1 | -90 | 90 | -0.19687 | -0.050111 | 0.19687 | 0.050113
30 | 31 | 8.6857 | 5.5588 | 1.4586e-08 | 0 | 0 | 0 | 0 | 0 | 1 | -90 | 90 | 0.051533 | 0.01301 | -0.051286 | -0.012853
34 | 33 | 0.53326 | 0.34129 | 3.582e-09 | 0 | 0 | 0 | 0 | 0 | 1 | -90 | 90 | 0.29984 | 0.076954 | -0.29932 | -0.076623
26 | 20 | 0.48061 | 0.30759 | 3.2283e-09 | 0 | 0 | 0 | 0 | 0 | 1 | -90 | 90 | -0.19756 | -0.050287 | 0.19777 | 0.050418
20 | 28 | 0.36131 | 0.23124 | 2.4269e-09 | 0 | 0 | 0 | 0 | 0 | 1 | -90 | 90 | -0.19777 | -0.050418 | 0.19792 | 0.050516
28 | 33 | 0.34169 | 0.21868 | 2.2951e-09 | 0 | 0 | 0 | 0 | 0 | 1 | -90 | 90 | -0.20572 | -0.052471 | 0.20588 | 0.052572
33 | 35 | 0.27397 | 0.17534 | 1.8403e-09 | 0 | 0 | 0 | 0 | 0 | 1 | -90 | 90 | 0.093437 | 0.024051 | -0.093411 | -0.024035
35 | 38 | 1.6581 | 1.0612 | 1.1138e-08 | 0 | 0 | 0 | 0 | 0 | 1 | -90 | 90 | 0.091189 | 0.023478 | -0.091039 | -0.023383
38 | 37 | 1.2154 | 0.77787 | 4.0821e-09 | 0 | 0 | 0 | 0 | 0 | 1 | -90 | 90 | 0.091039 | 0.023383 | -0.090929 | -0.023313
37 | 36 | 14.9483 | 9.5669 | 2.5102e-08 | 0 | 0 | 0 | 0 | 0 | 1 | -90 | 90 | 0.090929 | 0.023313 | -0.089578 | -0.02245